## Elektrarne
Ime | Vozlišče (RTP) | Pmax (MW) | Pmin (MW) | Tehnologija | Družba | Skupina | Obstoječa (O) ali nova (N) proizvodnja | Ocenjen CF (0-1) | Poslabševanje CF skozi leta (%) | Minimalni čas obratovanja (min) | Hitrost spremembe moči navzgor (MW/min) | Hitrost spremembe moči navzgor (cm/h) | Hitrost spremembe moči navzdol (MW/min) | Hitrost spremembe moči navzdol (cm/h) | Predvideni remonti, zaustavitve | Življenjska doba | Leto izgradnje | Rezerva moči za regulacijo frekvence, če sodeluje (MW) | Variabilni obratovani stroški (EUR/MWh) | Stalni stroški (EUR/MW/leto) | CAPEX (EUR/MW) | Neto padec (m) | Maksimalni volumen bazena (m3) | Minimalni volumen bazena (m3) | Maksimalni pretok (m3/s) | Minimalni pretok (m3/s) | Biološki minimum (m3/s) | Porečje | Zagonski strošek (EUR/MW ali podobno) | Zaustavitveni strošek (EUR/MW ali podobno)
mHE-KLE | Kleče 110 | 4.38 | 0 | mHE |  | ELES | O | 1 | 2.5 | 0 | 4.38 | Samo za HE | 4.38 | Samo za HE | Opisno | 40 | 2025 | 0 | 0 | 0 | 0 | Samo za HE | Samo za HE | Samo za HE | Samo za HE | Samo za HE | Samo za HE | Samo za HE | 0 | 0
o(non)RES-KLE | Kleče 110 | 3.15 | 0 | othg |  | ELES | O | 1 | 2.5 | 0 | 3.15 | Samo za HE | 3.15 | Samo za HE | Opisno | 40 | 2025 | 0 | 0 | 0 | 0 | Samo za HE | Samo za HE | Samo za HE | Samo za HE | Samo za HE | Samo za HE | Samo za HE | 0 | 0
mHE-POD | Podlog 110 | 0.14 | 0 | mHE |  | ELES | O | 1 | 2.5 | 0 | 0.14 | Samo za HE | 0.14 | Samo za HE | Opisno | 40 | 2025 | 0 | 0 | 0 | 0 | Samo za HE | Samo za HE | Samo za HE | Samo za HE | Samo za HE | Samo za HE | Samo za HE | 0 | 0
o(non)RES-POD | Podlog 110 | 0.06 | 0 | othg |  | ELES | O | 1 | 2.5 | 0 | 0.06 | Samo za HE | 0.06 | Samo za HE | Opisno | 40 | 2025 | 0 | 0 | 0 | 0 | Samo za HE | Samo za HE | Samo za HE | Samo za HE | Samo za HE | Samo za HE | Samo za HE | 0 | 0
BATT-OKR | Okroglo 110 | 5 | 0 | stor |  | ELES | O | 1 | 2.5 | 0 | 5 | Samo za HE | 5 | Samo za HE | Opisno | 40 | 2025 | 0 | 0 | 0 | 0 | Samo za HE | Samo za HE | Samo za HE | Samo za HE | Samo za HE | Samo za HE | Samo za HE | 0 | 0
CIR-P2G(load) | Cirkovce 400 | 285 | 0 | stor |  | ELES | O | 1 | 2.5 | 0 | 285 | Samo za HE | 285 | Samo za HE | Opisno | 40 | 2025 | 0 | 0 | 0 | 0 | Samo za HE | Samo za HE | Samo za HE | Samo za HE | Samo za HE | Samo za HE | Samo za HE | 0 | 0
TES6-GEN | TE Sostanj 400 | 540 | 225 | coal | TES | TES | O | 1 | 2.5 | 30 | 10 | Samo za HE | 999 | Samo za HE | Opisno | 40 | 2015 | 0 | 155 | 0 | 0 | Samo za HE | Samo za HE | Samo za HE | Samo za HE | Samo za HE | Samo za HE | Samo za HE | 0 | 0
TES-PPE1 | TE Sostanj 110 | 151 | 0 | oil | TES | TES | O | 1 | 2.5 | 0 | 151 | Samo za HE | 151 | Samo za HE | Opisno | 40 | 2025 | 0 | 0 | 0 | 0 | Samo za HE | Samo za HE | Samo za HE | Samo za HE | Samo za HE | Samo za HE | Samo za HE | 0 | 0
NEK-GEN | Krsko 400 | 696 | 0 | nuc | NEK | GEN | O | 1 | 0 | 2880 | 34.8 | Samo za HE | 34.8 | Samo za HE | Na 18 mesecev. | 60 | 1983 | 0 | 0 | 0 | 0 | Samo za HE | Samo za HE | Samo za HE | Samo za HE | Samo za HE | Samo za HE | Samo za HE | 0 | 0
HEMAV-GEN1 | HE Mavcice 110 | 19 | 6 | hydr | SEL | GEN | O | 1 | 0 | 0 | 19 | 60 | 19 | 0 | Opisno | 40 | 2025 | 1.6 | 0 | 0 | 0 | 19.5 | 9030000 | 7350000 | 130 | 40,8 | 0 | Sava_okroglo | 0 | 0
HEMAV-GEN2 | HE Mavcice 110 | 19 | 6 | hydr | SEL | GEN | O | 1 | 0 | 0 | 19 | 60 | 19 | 0 | Opisno | 40 | 2025 | 1.6 | 0 | 0 | 0 | 19.5 | 9030000 | 7350000 | 130 | 40,8 | 0 | Sava_okroglo | 0 | 0
mHE-MAV | HE Mavcice 110 | 0.11 | 0 | mHE |  | ELES | O | 1 | 2.5 | 0 | 0.11 | Samo za HE | 0.11 | Samo za HE | Opisno | 40 | 2025 | 0 | 0 | 0 | 0 | Samo za HE | Samo za HE | Samo za HE | Samo za HE | Samo za HE | Samo za HE | Samo za HE | 0 | 0
HEMOS-GEN1 | HE Moste 110 | 6.5 | 5 | hydr | SEL | GEN | O | 1 | 0 | 0 | 7 | 30 | 7 | 0 | Opisno | 40 | 2025 | 0.5 | 0 | 0 | 0 | 70.5 | 5464000 | 2524000 | 13 | 8,5 | 0 | Sava_pred_radovljico | 0 | 0
HEMOS-GEN2 | HE Moste 110 | 6.5 | 5 | hydr | SEL | GEN | O | 1 | 0 | 0 | 7 | 30 | 7 | 0 | Opisno | 40 | 2025 | 0.5 | 0 | 0 | 0 | 70.5 | 5464000 | 2524000 | 13 | 8,5 | 0 | Sava_pred_radovljico | 0 | 0
HEMOS-GEN4 | HE Moste 110 | 8 | 3 | hydr | SEL | GEN | O | 1 | 0 | 0 | 7.4 | 80 | 7.4 | 0 | Opisno | 40 | 2025 | 0 | 0 | 0 | 0 | 177.2 | 153000 | 25000 | 6 | 2,3 | 0 | Sava_pred_radovljico | 0 | 0
PV-MOS | HE Moste 110 | 16.4 | 0 | pv |  | ELES | O | 1 | 2.5 | 0 | 16.4 | Samo za HE | 16.4 | Samo za HE | Opisno | 40 | 2025 | 0 | 0 | 0 | 0 | Samo za HE | Samo za HE | Samo za HE | Samo za HE | Samo za HE | Samo za HE | Samo za HE | 0 | 0
mHE-MOS | HE Moste 110 | 14.6 | 0 | mHE |  | ELES | O | 1 | 2.5 | 0 | 14.6 | Samo za HE | 14.6 | Samo za HE | Opisno | 40 | 2025 | 0 | 0 | 0 | 0 | Samo za HE | Samo za HE | Samo za HE | Samo za HE | Samo za HE | Samo za HE | Samo za HE | 0 | 0
o(non)RES-MOS | HE Moste 110 | 0.25 | 0 | othg |  | ELES | O | 1 | 2.5 | 0 | 0.25 | Samo za HE | 0.25 | Samo za HE | Opisno | 40 | 2025 | 0 | 0 | 0 | 0 | Samo za HE | Samo za HE | Samo za HE | Samo za HE | Samo za HE | Samo za HE | Samo za HE | 0 | 0
BATT-MOS | HE Moste 110 | 3.4 | 0 | othg |  | ELES | O | 1 | 2.5 | 0 | 3.4 | Samo za HE | 3.4 | Samo za HE | Opisno | 40 | 2025 | 0 | 0 | 0 | 0 | Samo za HE | Samo za HE | Samo za HE | Samo za HE | Samo za HE | Samo za HE | Samo za HE | 0 | 0
HEMED-GEN1 | HE Medvode 110 | 12.5 | 3 | hydr | SEL | GEN | O | 1 | 0 | 0 | 12.5 | 60 | 12.5 | 0 | Opisno | 40 | 2025 | 1 | 0 | 0 | 0 | 17.5 | 3050000 | 1930000 | 75 | 18 | 18 | HEMAV-GEN2 | 0 | 0
HEMED-GEN2 | HE Medvode 110 | 12.5 | 3 | hydr | SEL | GEN | O | 1 | 0 | 0 | 12.5 | 60 | 12.5 | 0 | Opisno | 40 | 2025 | 1 | 0 | 0 | 0 | 17.5 | 3050000 | 1930000 | 75 | 18 | 18 | HEMAV-GEN2 | 0 | 0
PV-MED | HE Medvode 110 | 15.16 | 0 | pv |  | ELES | O | 1 | 2.5 | 0 | 15.16 | Samo za HE | 15.16 | Samo za HE | Opisno | 40 | 2025 | 0 | 0 | 0 | 0 | Samo za HE | Samo za HE | Samo za HE | Samo za HE | Samo za HE | Samo za HE | Samo za HE | 0 | 0
mHE-MED | HE Medvode 110 | 0.04 | 0 | mHE |  | ELES | O | 1 | 2.5 | 0 | 0.04 | Samo za HE | 0.04 | Samo za HE | Opisno | 40 | 2025 | 0 | 0 | 0 | 0 | Samo za HE | Samo za HE | Samo za HE | Samo za HE | Samo za HE | Samo za HE | Samo za HE | 0 | 0
o(non)RES-MED | HE Medvode 110 | 0.05 | 0 | othg |  | ELES | O | 1 | 2.5 | 0 | 0.05 | Samo za HE | 0.05 | Samo za HE | Opisno | 40 | 2025 | 0 | 0 | 0 | 0 | Samo za HE | Samo za HE | Samo za HE | Samo za HE | Samo za HE | Samo za HE | Samo za HE | 0 | 0
BATT-MED | HE Medvode 110 | 3.14 | 0 | othg |  | ELES | O | 1 | 2.5 | 0 | 3.14 | Samo za HE | 3.14 | Samo za HE | Opisno | 40 | 2025 | 0 | 0 | 0 | 0 | Samo za HE | Samo za HE | Samo za HE | Samo za HE | Samo za HE | Samo za HE | Samo za HE | 0 | 0
HEBLA-GEN1 | HE Blanca 110 | 13 | 0 | hydr | HESS | GEN | O | 1 | 2.5 | 0 | 13 | 0 | 13 | 0 | Opisno | 40 | 2025 | 0 | 0 | 0 | 0 | 9.29 | 9.95 | 8.65 | 500 | 0 | 0 | HEBOS-GEN3 | 0 | 0 | Ni del HSE
HEBLA-GEN2 | HE Blanca 110 | 13 | 0 | hydr | HESS | GEN | O | 1 | 2.5 | 0 | 13 | 0 | 13 | 0 | Opisno | 40 | 2025 | 0 | 0 | 0 | 0 | 9.29 | 9.95 | 8.65 | 500 | 0 | 0 | HEBOS-GEN3 | 0 | 0 | Ni del HSE
HEBLA-GEN3 | HE Blanca 110 | 13 | 0 | hydr | HESS | GEN | O | 1 | 2.5 | 0 | 13 | 0 | 13 | 0 | Opisno | 40 | 2025 | 0 | 0 | 0 | 0 | 9.29 | 9.95 | 8.65 | 500 | 0 | 0 | HEBOS-GEN3 | 0 | 0 | Ni del HSE
HEVRH-GEN1 | HE Vrhovo 110 | 11.33 | 0 | hydr | HESS | GEN | O | 1 | 2.5 | 0 | 11.33 | 0 | 11.33 | 0 | Opisno | 40 | 2025 | 0 | 0 | 0 | 0 | 8.8 | 1.16 | 0 | 500 | 0 | 0 | Sava_pred_catez | 0 | 0 | Ni del HSE
HEVRH-GEN2 | HE Vrhovo 110 | 11.33 | 0 | hydr | HESS | GEN | O | 1 | 2.5 | 0 | 11.33 | 0 | 11.33 | 0 | Opisno | 40 | 2025 | 0 | 0 | 0 | 0 | 8.8 | 1.16 | 0 | 500 | 0 | 0 | Sava_pred_catez | 0 | 0 | Ni del HSE
HEVRH-GEN3 | HE Vrhovo 110 | 11.33 | 0 | hydr | HESS | GEN | O | 1 | 2.5 | 0 | 11.33 | 0 | 11.33 | 0 | Opisno | 40 | 2025 | 0 | 0 | 0 | 0 | 8.8 | 1.16 | 0 | 500 | 0 | 0 | Sava_pred_catez | 0 | 0 | Ni del HSE
HEBOS-GEN3 | HE Bostanj 110 | 10.67 | 0 | hydr | HESS | GEN | O | 1 | 2.5 | 0 | 10.67 | 0 | 10.67 | 0 | Opisno | 40 | 2025 | 0 | 0 | 0 | 0 | 7.47 | 8 | 6.83 | 500 | 0 | 0 | HEVRH-GEN3 | 0 | 0 | Ni del HSE
HEBOS-GEN2 | HE Bostanj 110 | 10.67 | 0 | hydr | HESS | GEN | O | 1 | 2.5 | 0 | 10.67 | 0 | 10.67 | 0 | Opisno | 40 | 2025 | 0 | 0 | 0 | 0 | 7.47 | 8 | 6.83 | 500 | 0 | 0 | HEVRH-GEN3 | 0 | 0 | Ni del HSE
HEBOS-GEN1 | HE Bostanj 110 | 10.67 | 0 | hydr | HESS | GEN | O | 1 | 2.5 | 0 | 10.67 | 0 | 10.67 | 0 | Opisno | 40 | 2025 | 0 | 0 | 0 | 0 | 7.47 | 8 | 6.83 | 500 | 0 | 0 | HEVRH-GEN3 | 0 | 0 | Ni del HSE
HEMOK-GEN3 | HE MOKRICE | 9.33 | 0 | hydr | HESS | GEN | N | 1 | 2.5 | 0 | 9.33 | 0 | 9.33 | 0 | Opisno | 40 | 2025 | 0 | 0 | 0 | 0 | 7.47 | 8.3 | 5.7 | 500 | 0 | 0 | Sava_catez | 0 | 0 | Ni del HSE
HEMOK-GEN1 | HE MOKRICE | 9.33 | 0 | hydr | HESS | GEN | N | 1 | 2.5 | 0 | 9.33 | 0 | 9.33 | 0 | Opisno | 40 | 2025 | 0 | 0 | 0 | 0 | 7.47 | 8.3 | 5.7 | 500 | 0 | 0 | Sava_catez | 0 | 0 | Ni del HSE
HEMOK-GEN2 | HE MOKRICE | 9.33 | 0 | hydr | HESS | GEN | N | 1 | 2.5 | 0 | 9.33 | 0 | 9.33 | 0 | Opisno | 40 | 2025 | 0 | 0 | 0 | 0 | 7.47 | 8.3 | 5.7 | 500 | 0 | 0 | Sava_catez | 0 | 0 | Ni del HSE
HESUH-GEN1 | HE SUHADOL | 22.5 | 0 | hydr | SRESA | GEN | N | 1 | 2.5 | 0 | 22.5 | 0 | 22.5 | 0 | Opisno | 40 | 2025 | 0 | 0 | 0 | 0 | 8 | 5 | 0 | 500 | 0 | 0 | HEMED-GEN2 | 0 | 0
HESUH-GEN2 | HE SUHADOL | 22.5 | 0 | hydr | SRESA | GEN | N | 1 | 2.5 | 0 | 22.5 | 0 | 22.5 | 0 | Opisno | 40 | 2025 | 0 | 0 | 0 | 0 | 8 | 5 | 0 | 500 | 0 | 0 | HEMED-GEN2 | 0 | 0
HEKRS-GEN3 | HE Krsko 110 | 13 | 0 | hydr | HESS | GEN | O | 1 | 2.5 | 0 | 13 | 0 | 13 | 0 | Opisno | 40 | 2025 | 0 | 0 | 0 | 0 | 9.14 | 6.31 | 5.13 | 500 | 0 | 0 | HEBLA-GEN3 | 0 | 0 | Ni del HSE
HEKRS-GEN1 | HE Krsko 110 | 13 | 0 | hydr | HESS | GEN | O | 1 | 2.5 | 0 | 13 | 0 | 13 | 0 | Opisno | 40 | 2025 | 0 | 0 | 0 | 0 | 9.14 | 6.31 | 5.13 | 500 | 0 | 0 | HEBLA-GEN3 | 0 | 0 | Ni del HSE
HEKRS-GEN2 | HE Krsko 110 | 13 | 0 | hydr | HESS | GEN | O | 1 | 2.5 | 0 | 13 | 0 | 13 | 0 | Opisno | 40 | 2025 | 0 | 0 | 0 | 0 | 9.14 | 6.31 | 5.13 | 500 | 0 | 0 | HEBLA-GEN3 | 0 | 0 | Ni del HSE
HEBREZ-GEN3 | HE Brezice 110 | 16 | 0 | hydr | HESS | GEN | O | 1 | 2.5 | 0 | 16 | 0 | 16 | 0 | Opisno | 40 | 2025 | 0 | 0 | 0 | 0 | 11 | 19.3 | 15.9 | 500 | 0 | 0 | HEKRS-GEN3 | 0 | 0 | Ni del HSE
HEBREZ-GEN1 | HE Brezice 110 | 16 | 0 | hydr | HESS | GEN | O | 1 | 2.5 | 0 | 16 | 0 | 16 | 0 | Opisno | 40 | 2025 | 0 | 0 | 0 | 0 | 11 | 19.3 | 15.9 | 500 | 0 | 0 | HEKRS-GEN3 | 0 | 0 | Ni del HSE
HEBREZ-GEN2 | HE Brezice 110 | 16 | 0 | hydr | HESS | GEN | O | 1 | 2.5 | 0 | 16 | 0 | 16 | 0 | Opisno | 40 | 2025 | 0 | 0 | 0 | 0 | 11 | 19.3 | 15.9 | 500 | 0 | 0 | HEKRS-GEN3 | 0 | 0 | Ni del HSE
mHE-LIP | Lipa 110 | 0.31 | 0 | mHE |  | ELES | O | 1 | 2.5 | 0 | 0.31 | Samo za HE | 0.31 | Samo za HE | Opisno | 40 | 2025 | 0 | 0 | 0 | 0 | Samo za HE | Samo za HE | Samo za HE | Samo za HE | Samo za HE | Samo za HE | Samo za HE | 0 | 0
o(non)RES-LIP | Lipa 110 | 5.98 | 0 | othg |  | ELES | O | 1 | 2.5 | 0 | 5.98 | Samo za HE | 5.98 | Samo za HE | Opisno | 40 | 2025 | 0 | 0 | 0 | 0 | Samo za HE | Samo za HE | Samo za HE | Samo za HE | Samo za HE | Samo za HE | Samo za HE | 0 | 0
PV-LAS | Laško 110 | 11.26 | 0 | pv |  | ELES | O | 1 | 2.5 | 0 | 11.26 | Samo za HE | 11.26 | Samo za HE | Opisno | 40 | 2025 | 0 | 0 | 0 | 0 | Samo za HE | Samo za HE | Samo za HE | Samo za HE | Samo za HE | Samo za HE | Samo za HE | 0 | 0
mHE-LAS | Laško 110 | 0.1 | 0 | mHE |  | ELES | O | 1 | 2.5 | 0 | 0.1 | Samo za HE | 0.1 | Samo za HE | Opisno | 40 | 2025 | 0 | 0 | 0 | 0 | Samo za HE | Samo za HE | Samo za HE | Samo za HE | Samo za HE | Samo za HE | Samo za HE | 0 | 0
o(non)RES-LAS | Laško 110 | 3.91 | 0 | othg |  | ELES | O | 1 | 2.5 | 0 | 3.91 | Samo za HE | 3.91 | Samo za HE | Opisno | 40 | 2025 | 0 | 0 | 0 | 0 | Samo za HE | Samo za HE | Samo za HE | Samo za HE | Samo za HE | Samo za HE | Samo za HE | 0 | 0
BATT-LAS | Laško 110 | 2.33 | 0 | othg |  | ELES | O | 1 | 2.5 | 0 | 2.33 | Samo za HE | 2.33 | Samo za HE | Opisno | 40 | 2025 | 0 | 0 | 0 | 0 | Samo za HE | Samo za HE | Samo za HE | Samo za HE | Samo za HE | Samo za HE | Samo za HE | 0 | 0
PV-SEL | Selce 110 | 43.63 | 0 | pv |  | ELES | O | 1 | 2.5 | 0 | 43.63 | Samo za HE | 43.63 | Samo za HE | Opisno | 40 | 2025 | 0 | 0 | 0 | 0 | Samo za HE | Samo za HE | Samo za HE | Samo za HE | Samo za HE | Samo za HE | Samo za HE | 0 | 0
oRES-SEL | Selce 110 | 2.964 | 0 | reng |  | ELES | O | 1 | 2.5 | 0 | 2.964 | Samo za HE | 2.964 | Samo za HE | Opisno | 40 | 2025 | 0 | 0 | 0 | 0 | Samo za HE | Samo za HE | Samo za HE | Samo za HE | Samo za HE | Samo za HE | Samo za HE | 0 | 0
o(non)RES-SEL | Selce 110 | 2.38 | 0 | othg |  | ELES | O | 1 | 2.5 | 0 | 2.38 | Samo za HE | 2.38 | Samo za HE | Opisno | 40 | 2025 | 0 | 0 | 0 | 0 | Samo za HE | Samo za HE | Samo za HE | Samo za HE | Samo za HE | Samo za HE | Samo za HE | 0 | 0
BATT-SEL | Selce 110 | 9.04 | 0 | othg |  | ELES | O | 1 | 2.5 | 0 | 9.04 | Samo za HE | 9.04 | Samo za HE | Opisno | 40 | 2025 | 0 | 0 | 0 | 0 | Samo za HE | Samo za HE | Samo za HE | Samo za HE | Samo za HE | Samo za HE | Samo za HE | 0 | 0
PV-TRN | Trnovlje 110 | 22.58 | 0 | pv |  | ELES | O | 1 | 2.5 | 0 | 22.58 | Samo za HE | 22.58 | Samo za HE | Opisno | 40 | 2025 | 0 | 0 | 0 | 0 | Samo za HE | Samo za HE | Samo za HE | Samo za HE | Samo za HE | Samo za HE | Samo za HE | 0 | 0
oRES-TRN | Trnovlje 110 | 2.964 | 0 | reng |  | ELES | O | 1 | 2.5 | 0 | 2.964 | Samo za HE | 2.964 | Samo za HE | Opisno | 40 | 2025 | 0 | 0 | 0 | 0 | Samo za HE | Samo za HE | Samo za HE | Samo za HE | Samo za HE | Samo za HE | Samo za HE | 0 | 0
o(non)RES-TRN | Trnovlje 110 | 2.38 | 0 | othg |  | ELES | O | 1 | 2.5 | 0 | 2.38 | Samo za HE | 2.38 | Samo za HE | Opisno | 40 | 2025 | 0 | 0 | 0 | 0 | Samo za HE | Samo za HE | Samo za HE | Samo za HE | Samo za HE | Samo za HE | Samo za HE | 0 | 0
BATT-TRN | Trnovlje 110 | 4.68 | 0 | othg |  | ELES | O | 1 | 2.5 | 0 | 4.68 | Samo za HE | 4.68 | Samo za HE | Opisno | 40 | 2025 | 0 | 0 | 0 | 0 | Samo za HE | Samo za HE | Samo za HE | Samo za HE | Samo za HE | Samo za HE | Samo za HE | 0 | 0
PV-VUZ | Vuzenica DES 110 | 21.35 | 0 | pv |  | ELES | O | 1 | 2.5 | 0 | 21.35 | Samo za HE | 21.35 | Samo za HE | Opisno | 40 | 2025 | 0 | 0 | 0 | 0 | Samo za HE | Samo za HE | Samo za HE | Samo za HE | Samo za HE | Samo za HE | Samo za HE | 0 | 0
BATT-VUZ | Vuzenica DES 110 | 4.42 | 0 | othg |  | ELES | O | 1 | 2.5 | 0 | 4.42 | Samo za HE | 4.42 | Samo za HE | Opisno | 40 | 2025 | 0 | 0 | 0 | 0 | Samo za HE | Samo za HE | Samo za HE | Samo za HE | Samo za HE | Samo za HE | Samo za HE | 0 | 0
PV-POD | Podlog DES 110 | 72.05 | 0 | pv |  | ELES | O | 1 | 2.5 | 0 | 72.05 | Samo za HE | 72.05 | Samo za HE | Opisno | 40 | 2025 | 0 | 0 | 0 | 0 | Samo za HE | Samo za HE | Samo za HE | Samo za HE | Samo za HE | Samo za HE | Samo za HE | 0 | 0
BATT-POD | Podlog DES 110 | 14.93 | 0 | othg |  | ELES | O | 1 | 2.5 | 0 | 14.93 | Samo za HE | 14.93 | Samo za HE | Opisno | 40 | 2025 | 0 | 0 | 0 | 0 | Samo za HE | Samo za HE | Samo za HE | Samo za HE | Samo za HE | Samo za HE | Samo za HE | 0 | 0
PV-VEL | Velenje 110 | 50.79 | 0 | pv |  | ELES | O | 1 | 2.5 | 0 | 50.79 | Samo za HE | 50.79 | Samo za HE | Opisno | 40 | 2025 | 0 | 0 | 0 | 0 | Samo za HE | Samo za HE | Samo za HE | Samo za HE | Samo za HE | Samo za HE | Samo za HE | 0 | 0
oRES-VEL | Velenje 110 | 0.13989 | 0 | reng |  | ELES | O | 1 | 2.5 | 0 | 0.13989 | Samo za HE | 0.13989 | Samo za HE | Opisno | 40 | 2025 | 0 | 0 | 0 | 0 | Samo za HE | Samo za HE | Samo za HE | Samo za HE | Samo za HE | Samo za HE | Samo za HE | 0 | 0
mHE-VEL | Velenje 110 | 2.14 | 0 | mHE |  | ELES | O | 1 | 2.5 | 0 | 2.14 | Samo za HE | 2.14 | Samo za HE | Opisno | 40 | 2025 | 0 | 0 | 0 | 0 | Samo za HE | Samo za HE | Samo za HE | Samo za HE | Samo za HE | Samo za HE | Samo za HE | 0 | 0
o(non)RES-VEL | Velenje 110 | 1.03 | 0 | othg |  | ELES | O | 1 | 2.5 | 0 | 1.03 | Samo za HE | 1.03 | Samo za HE | Opisno | 40 | 2025 | 0 | 0 | 0 | 0 | Samo za HE | Samo za HE | Samo za HE | Samo za HE | Samo za HE | Samo za HE | Samo za HE | 0 | 0
BATT-VEL | Velenje 110 | 10.52 | 0 | othg |  | ELES | O | 1 | 2.5 | 0 | 10.52 | Samo za HE | 10.52 | Samo za HE | Opisno | 40 | 2025 | 0 | 0 | 0 | 0 | Samo za HE | Samo za HE | Samo za HE | Samo za HE | Samo za HE | Samo za HE | Samo za HE | 0 | 0
VE_PaskiKozjak | Velenje 110 | 30 | 0 | othg |  | ELES | O | 1 | 2.5 | 0 | 30 | Samo za HE | 30 | Samo za HE | Opisno | 40 | 2025 | 0 | 0 | 0 | 0 | Samo za HE | Samo za HE | Samo za HE | Samo za HE | Samo za HE | Samo za HE | Samo za HE | 0 | 0
PV-MOZ | Mozirje 110 | 40.58 | 0 | pv |  | ELES | O | 1 | 2.5 | 0 | 40.58 | Samo za HE | 40.58 | Samo za HE | Opisno | 40 | 2025 | 0 | 0 | 0 | 0 | Samo za HE | Samo za HE | Samo za HE | Samo za HE | Samo za HE | Samo za HE | Samo za HE | 0 | 0
oRES-MOZ | Mozirje 110 | 0.27979 | 0 | reng |  | ELES | O | 1 | 2.5 | 0 | 0.27979 | Samo za HE | 0.27979 | Samo za HE | Opisno | 40 | 2025 | 0 | 0 | 0 | 0 | Samo za HE | Samo za HE | Samo za HE | Samo za HE | Samo za HE | Samo za HE | Samo za HE | 0 | 0
mHE-MOZ | Mozirje 110 | 4.28 | 0 | mHE |  | ELES | O | 1 | 2.5 | 0 | 4.28 | Samo za HE | 4.28 | Samo za HE | Opisno | 40 | 2025 | 0 | 0 | 0 | 0 | Samo za HE | Samo za HE | Samo za HE | Samo za HE | Samo za HE | Samo za HE | Samo za HE | 0 | 0
o(non)RES-MOZ | Mozirje 110 | 2.07 | 0 | othg |  | ELES | O | 1 | 2.5 | 0 | 2.07 | Samo za HE | 2.07 | Samo za HE | Opisno | 40 | 2025 | 0 | 0 | 0 | 0 | Samo za HE | Samo za HE | Samo za HE | Samo za HE | Samo za HE | Samo za HE | Samo za HE | 0 | 0
BATT-MOZ | Mozirje 110 | 8.41 | 0 | othg |  | ELES | O | 1 | 2.5 | 0 | 8.41 | Samo za HE | 8.41 | Samo za HE | Opisno | 40 | 2025 | 0 | 0 | 0 | 0 | Samo za HE | Samo za HE | Samo za HE | Samo za HE | Samo za HE | Samo za HE | Samo za HE | 0 | 0
PV-ROG | Rogaška Slatina 110 | 37.35 | 0 | pv |  | ELES | O | 1 | 2.5 | 0 | 37.35 | Samo za HE | 37.35 | Samo za HE | Opisno | 40 | 2025 | 0 | 0 | 0 | 0 | Samo za HE | Samo za HE | Samo za HE | Samo za HE | Samo za HE | Samo za HE | Samo za HE | 0 | 0
mHE-RSL | Rogaška Slatina 110 | 0.78 | 0 | mHE |  | ELES | O | 1 | 2.5 | 0 | 0.78 | Samo za HE | 0.78 | Samo za HE | Opisno | 40 | 2025 | 0 | 0 | 0 | 0 | Samo za HE | Samo za HE | Samo za HE | Samo za HE | Samo za HE | Samo za HE | Samo za HE | 0 | 0
o(non)RES-RSL | Rogaška Slatina 110 | 1.95 | 0 | othg |  | ELES | O | 1 | 2.5 | 0 | 1.95 | Samo za HE | 1.95 | Samo za HE | Opisno | 40 | 2025 | 0 | 0 | 0 | 0 | Samo za HE | Samo za HE | Samo za HE | Samo za HE | Samo za HE | Samo za HE | Samo za HE | 0 | 0
BATT-ROG | Rogaška Slatina 110 | 7.74 | 0 | othg |  | ELES | O | 1 | 2.5 | 0 | 7.74 | Samo za HE | 7.74 | Samo za HE | Opisno | 40 | 2025 | 0 | 0 | 0 | 0 | Samo za HE | Samo za HE | Samo za HE | Samo za HE | Samo za HE | Samo za HE | Samo za HE | 0 | 0
o(non)RES-ZLC | Zalec 110 | 1.34 | 0 | othg |  | ELES | O | 1 | 2.5 | 0 | 1.34 | Samo za HE | 1.34 | Samo za HE | Opisno | 40 | 2025 | 0 | 0 | 0 | 0 | Samo za HE | Samo za HE | Samo za HE | Samo za HE | Samo za HE | Samo za HE | Samo za HE | 0 | 0
BATT-ZAL | Zalec 110 | 2.63 | 0 | othg |  | ELES | O | 1 | 2.5 | 0 | 2.63 | Samo za HE | 2.63 | Samo za HE | Opisno | 40 | 2025 | 0 | 0 | 0 | 0 | Samo za HE | Samo za HE | Samo za HE | Samo za HE | Samo za HE | Samo za HE | Samo za HE | 0 | 0
PV-DRA | Dravograd 110 | 12.11 | 0 | pv |  | ELES | O | 1 | 2.5 | 0 | 12.11 | Samo za HE | 12.11 | Samo za HE | Opisno | 40 | 2025 | 0 | 0 | 0 | 0 | Samo za HE | Samo za HE | Samo za HE | Samo za HE | Samo za HE | Samo za HE | Samo za HE | 0 | 0
BATT-DRA | Dravograd 110 | 2.51 | 0 | othg |  | ELES | O | 1 | 2.5 | 0 | 2.51 | Samo za HE | 2.51 | Samo za HE | Opisno | 40 | 2025 | 0 | 0 | 0 | 0 | Samo za HE | Samo za HE | Samo za HE | Samo za HE | Samo za HE | Samo za HE | Samo za HE | 0 | 0
PV-SEN | Sentjur 110 | 26.74 | 0 | pv |  | ELES | O | 1 | 2.5 | 0 | 26.74 | Samo za HE | 26.74 | Samo za HE | Opisno | 40 | 2025 | 0 | 0 | 0 | 0 | Samo za HE | Samo za HE | Samo za HE | Samo za HE | Samo za HE | Samo za HE | Samo za HE | 0 | 0
oRES-SEN | Sentjur 110 | 0.76941 | 0 | reng |  | ELES | O | 1 | 2.5 | 0 | 0.76941 | Samo za HE | 0.76941 | Samo za HE | Opisno | 40 | 2025 | 0 | 0 | 0 | 0 | Samo za HE | Samo za HE | Samo za HE | Samo za HE | Samo za HE | Samo za HE | Samo za HE | 0 | 0
o(non)RES-SEN | Sentjur 110 | 0.07 | 0 | othg |  | ELES | O | 1 | 2.5 | 0 | 0.07 | Samo za HE | 0.07 | Samo za HE | Opisno | 40 | 2025 | 0 | 0 | 0 | 0 | Samo za HE | Samo za HE | Samo za HE | Samo za HE | Samo za HE | Samo za HE | Samo za HE | 0 | 0
BATT-SEN | Sentjur 110 | 5.54 | 0 | othg |  | ELES | O | 1 | 2.5 | 0 | 5.54 | Samo za HE | 5.54 | Samo za HE | Opisno | 40 | 2025 | 0 | 0 | 0 | 0 | Samo za HE | Samo za HE | Samo za HE | Samo za HE | Samo za HE | Samo za HE | Samo za HE | 0 | 0
PV-SLG | Slovenj Gradec 110 | 27.14 | 0 | pv |  | ELES | O | 1 | 2.5 | 0 | 27.14 | Samo za HE | 27.14 | Samo za HE | Opisno | 40 | 2025 | 0 | 0 | 0 | 0 | Samo za HE | Samo za HE | Samo za HE | Samo za HE | Samo za HE | Samo za HE | Samo za HE | 0 | 0
mHE-SLG | Slovenj Gradec 110 | 0.01 | 0 | mHE |  | ELES | O | 1 | 2.5 | 0 | 0.01 | Samo za HE | 0.01 | Samo za HE | Opisno | 40 | 2025 | 0 | 0 | 0 | 0 | Samo za HE | Samo za HE | Samo za HE | Samo za HE | Samo za HE | Samo za HE | Samo za HE | 0 | 0
o(non)RES-SLG | Slovenj Gradec 110 | 1.77 | 0 | othg |  | ELES | O | 1 | 2.5 | 0 | 1.77 | Samo za HE | 1.77 | Samo za HE | Opisno | 40 | 2025 | 0 | 0 | 0 | 0 | Samo za HE | Samo za HE | Samo za HE | Samo za HE | Samo za HE | Samo za HE | Samo za HE | 0 | 0
BATT-SLG | Slovenj Gradec 110 | 5.62 | 0 | othg |  | ELES | O | 1 | 2.5 | 0 | 5.62 | Samo za HE | 5.62 | Samo za HE | Opisno | 40 | 2025 | 0 | 0 | 0 | 0 | Samo za HE | Samo za HE | Samo za HE | Samo za HE | Samo za HE | Samo za HE | Samo za HE | 0 | 0
PV-LAV | Lava 110 | 13.07 | 0 | pv |  | ELES | O | 1 | 2.5 | 0 | 13.07 | Samo za HE | 13.07 | Samo za HE | Opisno | 40 | 2025 | 0 | 0 | 0 | 0 | Samo za HE | Samo za HE | Samo za HE | Samo za HE | Samo za HE | Samo za HE | Samo za HE | 0 | 0
oRES-LAV | Lava 110 | 2.964 | 0 | reng |  | ELES | O | 1 | 2.5 | 0 | 2.964 | Samo za HE | 2.964 | Samo za HE | Opisno | 40 | 2025 | 0 | 0 | 0 | 0 | Samo za HE | Samo za HE | Samo za HE | Samo za HE | Samo za HE | Samo za HE | Samo za HE | 0 | 0
o(non)RES-LAV | Lava 110 | 2.38 | 0 | othg |  | ELES | O | 1 | 2.5 | 0 | 2.38 | Samo za HE | 2.38 | Samo za HE | Opisno | 40 | 2025 | 0 | 0 | 0 | 0 | Samo za HE | Samo za HE | Samo za HE | Samo za HE | Samo za HE | Samo za HE | Samo za HE | 0 | 0
BATT-LAV | Lava 110 | 2.71 | 0 | othg |  | ELES | O | 1 | 2.5 | 0 | 2.71 | Samo za HE | 2.71 | Samo za HE | Opisno | 40 | 2025 | 0 | 0 | 0 | 0 | Samo za HE | Samo za HE | Samo za HE | Samo za HE | Samo za HE | Samo za HE | Samo za HE | 0 | 0
PV-RAV | Ravne 110 | 11.34 | 0 | pv |  | ELES | O | 1 | 2.5 | 0 | 11.34 | Samo za HE | 11.34 | Samo za HE | Opisno | 40 | 2025 | 0 | 0 | 0 | 0 | Samo za HE | Samo za HE | Samo za HE | Samo za HE | Samo za HE | Samo za HE | Samo za HE | 0 | 0
mHE-RAV | Ravne 110 | 8.3 | 0 | othg |  | ELES | O | 1 | 2.5 | 0 | 8.3 | Samo za HE | 8.3 | Samo za HE | Opisno | 40 | 2025 | 0 | 0 | 0 | 0 | Samo za HE | Samo za HE | Samo za HE | Samo za HE | Samo za HE | Samo za HE | Samo za HE | 0 | 0
o(non)RES-RAV | Ravne 110 | 0.08 | 0 | othg |  | ELES | O | 1 | 2.5 | 0 | 0.08 | Samo za HE | 0.08 | Samo za HE | Opisno | 40 | 2025 | 0 | 0 | 0 | 0 | Samo za HE | Samo za HE | Samo za HE | Samo za HE | Samo za HE | Samo za HE | Samo za HE | 0 | 0
BATT-RAV | Ravne 110 | 2.35 | 0 | othg |  | ELES | O | 1 | 2.5 | 0 | 2.35 | Samo za HE | 2.35 | Samo za HE | Opisno | 40 | 2025 | 0 | 0 | 0 | 0 | Samo za HE | Samo za HE | Samo za HE | Samo za HE | Samo za HE | Samo za HE | Samo za HE | 0 | 0
PV-VOJ | Vojnik 110 | 3.96 | 0 | pv |  | ELES | O | 1 | 2.5 | 0 | 3.96 | Samo za HE | 3.96 | Samo za HE | Opisno | 40 | 2025 | 0 | 0 | 0 | 0 | Samo za HE | Samo za HE | Samo za HE | Samo za HE | Samo za HE | Samo za HE | Samo za HE | 0 | 0
o(non)RES-VOJ | Vojnik 110 | 0.14 | 0 | othg |  | ELES | O | 1 | 2.5 | 0 | 0.14 | Samo za HE | 0.14 | Samo za HE | Opisno | 40 | 2025 | 0 | 0 | 0 | 0 | Samo za HE | Samo za HE | Samo za HE | Samo za HE | Samo za HE | Samo za HE | Samo za HE | 0 | 0
BATT-VOJ | Vojnik 110 | 0.82 | 0 | othg |  | ELES | O | 1 | 2.5 | 0 | 0.82 | Samo za HE | 0.82 | Samo za HE | Opisno | 40 | 2025 | 0 | 0 | 0 | 0 | Samo za HE | Samo za HE | Samo za HE | Samo za HE | Samo za HE | Samo za HE | Samo za HE | 0 | 0
PV-MKN | Mokronog 110 | 18.82 | 0 | pv |  | ELES | O | 1 | 2.5 | 0 | 18.82 | Samo za HE | 18.82 | Samo za HE | Opisno | 40 | 2025 | 0 | 0 | 0 | 0 | Samo za HE | Samo za HE | Samo za HE | Samo za HE | Samo za HE | Samo za HE | Samo za HE | 0 | 0
mHE-MKN | Mokronog 110 | 0.06 | 0 | mHE |  | ELES | O | 1 | 2.5 | 0 | 0.06 | Samo za HE | 0.06 | Samo za HE | Opisno | 40 | 2025 | 0 | 0 | 0 | 0 | Samo za HE | Samo za HE | Samo za HE | Samo za HE | Samo za HE | Samo za HE | Samo za HE | 0 | 0
o(non)RES-MKN | Mokronog 110 | 0.4 | 0 | othg |  | ELES | O | 1 | 2.5 | 0 | 0.4 | Samo za HE | 0.4 | Samo za HE | Opisno | 40 | 2025 | 0 | 0 | 0 | 0 | Samo za HE | Samo za HE | Samo za HE | Samo za HE | Samo za HE | Samo za HE | Samo za HE | 0 | 0
BATT-MKN | Mokronog 110 | 3.9 | 0 | othg |  | ELES | O | 1 | 2.5 | 0 | 3.9 | Samo za HE | 3.9 | Samo za HE | Opisno | 40 | 2025 | 0 | 0 | 0 | 0 | Samo za HE | Samo za HE | Samo za HE | Samo za HE | Samo za HE | Samo za HE | Samo za HE | 0 | 0
PV-MEZ | Mezica 110 | 9.66 | 0 | pv |  | ELES | O | 1 | 2.5 | 0 | 9.66 | Samo za HE | 9.66 | Samo za HE | Opisno | 40 | 2025 | 0 | 0 | 0 | 0 | Samo za HE | Samo za HE | Samo za HE | Samo za HE | Samo za HE | Samo za HE | Samo za HE | 0 | 0
BATT-MEZ | Mezica 110 | 2 | 0 | othg |  | ELES | O | 1 | 2.5 | 0 | 2 | Samo za HE | 2 | Samo za HE | Opisno | 40 | 2025 | 0 | 0 | 0 | 0 | Samo za HE | Samo za HE | Samo za HE | Samo za HE | Samo za HE | Samo za HE | Samo za HE | 0 | 0
HESOL-GEN3 | HE Solkan 110 | 10.8 | 2.6 | hydr | SENG | HSE | O | 0.37457 | 0 | 60 | 999 | 50 | 999 | 999 | 12 dni/leto, običajno v hidrološko šibkejšem delu leta | 40 | 2025 | Odvisno od hidroloških in tržnih razmer | 66 | 0 | 0 | 20 | 7.6 | 6.45 | 62 | 12.5 | 12.5 | HEPLA2-GEN | 0 | 0
HESOL-GEN2 | HE Solkan 110 | 10.8 | 2.6 | hydr | SENG | HSE | O | 0.37457 | 0 | 60 | 999 | 50 | 999 | 999 | 12 dni/leto, običajno v hidrološko šibkejšem delu leta | 40 | 2025 | Odvisno od hidroloških in tržnih razmer | 66 | 0 | 0 | 20 | 7.6 | 6.45 | 62 | 12.5 | 12.5 | HEPLA2-GEN | 0 | 0
HESOL-GEN1 | HE Solkan 110 | 10.8 | 2.6 | hydr | SENG | HSE | O | 0.37457 | 0 | 60 | 999 | 50 | 999 | 999 | 12 dni/leto, običajno v hidrološko šibkejšem delu leta | 40 | 2025 | Odvisno od hidroloških in tržnih razmer | 66 | 0 | 0 | 20 | 7.6 | 6.45 | 62 | 12.5 | 12.5 | HEPLA2-GEN | 0 | 0
mHE-SOL | HE Solkan 110 | 3.04 | 0 | mHE |  | ELES | O | 1 | 2.5 | 0 | 3.04 | Samo za HE | 3.04 | Samo za HE | Opisno | 40 | 2025 | 0 | 0 | 0 | 0 | Samo za HE | Samo za HE | Samo za HE | Samo za HE | Samo za HE | Samo za HE | Samo za HE | 0 | 0
o(non)RES-SOL | HE Solkan 110 | 0.09 | 0 | othg |  | ELES | O | 1 | 2.5 | 0 | 0.09 | Samo za HE | 0.09 | Samo za HE | Opisno | 40 | 2025 | 0 | 0 | 0 | 0 | Samo za HE | Samo za HE | Samo za HE | Samo za HE | Samo za HE | Samo za HE | Samo za HE | 0 | 0
HEDOB-GEN4 | HE Doblar 110 | 40.6 | 12 | hydr | SENG | HSE | O | 0.56792 | 0 | 60 | 999 | 100 | 999 | 999 | 12 dni/leto, običajno v hidrološko šibkejšem delu leta | 40 | 2025 | Odvisno od hidroloških in tržnih razmer | 66 | 0 | 0 | 20 | 5.92 | 4.54 | 105 | 30 | 0.8 | Soča | 0 | 0
HEDOB-GEN2 | HE Doblar 110 | 13.6 | 3.5 | hydr | SENG | HSE | O | 0.57078 | 0 | 60 | 999 | 100 | 999 | 999 | 12 dni/leto, običajno v hidrološko šibkejšem delu leta | 40 | 2025 | Odvisno od hidroloških in tržnih razmer | 66 | 0 | 0 | 20 | 5.92 | 4.54 | 34.2 | 13.2 | 0.8 | Soča | 0 | 0
HEDOB-GEN1 | HE Doblar 110 | 13.6 | 3.5 | hydr | SENG | HSE | O | 0.57078 | 0 | 60 | 999 | 100 | 999 | 999 | 12 dni/leto, običajno v hidrološko šibkejšem delu leta | 40 | 2025 | Odvisno od hidroloških in tržnih razmer | 66 | 0 | 0 | 20 | 5.92 | 4.54 | 34.2 | 13.2 | 0.8 | Soča | 0 | 0
HEDOB-GEN3 | HE Doblar 110 | 13.6 | 3.5 | hydr | SENG | HSE | O | 0.57078 | 0 | 60 | 999 | 100 | 999 | 999 | 12 dni/leto, običajno v hidrološko šibkejšem delu leta | 40 | 2025 | Odvisno od hidroloških in tržnih razmer | 66 | 0 | 0 | 20 | 5.92 | 4.54 | 34.2 | 13.2 | 0.8 | Soča | 0 | 0
HEPLA2-GEN | HE Plave 110 | 20 | 5 | hydr | SENG | HSE | O | 0.6621 | 0 | 60 | 999 | 100 | 999 | 999 | 12 dni/leto, običajno v hidrološko šibkejšem delu leta | 40 | 2025 | Odvisno od hidroloških in tržnih razmer | 66 | 0 | 0 | 20 | 0.95 | 0.43 | 105 | 28 | 0 | HEDOB-GEN4 | 0 | 0
HEPLA-GEN1 | HE Plave 110 | 8.5 | 2 | hydr | SENG | HSE | O | 0.60883 | 0 | 60 | 999 | 100 | 999 | 999 | 12 dni/leto, običajno v hidrološko šibkejšem delu leta | 40 | 2025 | Odvisno od hidroloških in tržnih razmer | 66 | 0 | 0 | 20 | 0.95 | 0.43 | 40 | 12 | 0 | HEDOB-GEN4 | 0 | 0
HEPLA-GEN2 | HE Plave 110 | 8.5 | 2 | hydr | SENG | HSE | O | 0.60883 | 0 | 60 | 999 | 100 | 999 | 999 | 12 dni/leto, običajno v hidrološko šibkejšem delu leta | 40 | 2025 | Odvisno od hidroloških in tržnih razmer | 66 | 0 | 0 | 20 | 0.95 | 0.43 | 40 | 12 | 0 | HEDOB-GEN4 | 0 | 0
PV-PLA | HE Plave 110 | 15.34 | 0 | pv |  | ELES | O | 1 | 2.5 | 0 | 15.34 | Samo za HE | 15.34 | Samo za HE | Opisno | 40 | 2025 | 0 | 0 | 0 | 0 | Samo za HE | Samo za HE | Samo za HE | Samo za HE | Samo za HE | Samo za HE | Samo za HE | 0 | 0
o(non)RES-PLA | HE Plave 110 | 0.09 | 0 | othg |  | ELES | O | 1 | 2.5 | 0 | 0.09 | Samo za HE | 0.09 | Samo za HE | Opisno | 40 | 2025 | 0 | 0 | 0 | 0 | Samo za HE | Samo za HE | Samo za HE | Samo za HE | Samo za HE | Samo za HE | Samo za HE | 0 | 0
BATT-PLA | HE Plave 110 | 3.18 | 0 | othg |  | ELES | O | 1 | 2.5 | 0 | 3.18 | Samo za HE | 3.18 | Samo za HE | Opisno | 40 | 2025 | 0 | 0 | 0 | 0 | Samo za HE | Samo za HE | Samo za HE | Samo za HE | Samo za HE | Samo za HE | Samo za HE | 0 | 0
HEVUZ-GEN2 | HE Vuzenica 110 | 18.5 | 8 | hydr | DEM | HSE | O | 0.50713 | 0 | 60 | 999 | 20 | 999 | 999 | 12 dni/leto, običajno v hidrološko šibkejšem delu leta | 40 | 2025 | Odvisno od hidroloških in tržnih razmer | 33.5 | 0 | 0 | 13.73 | 1.91 | 0 | 183.3 | 60 | 0 | HEDRA-GEN3 | 0 | 0
HEVUZ-GEN1 | HE Vuzenica 110 | 18.5 | 8 | hydr | DEM | HSE | O | 0.50713 | 0 | 60 | 999 | 20 | 999 | 999 | 12 dni/leto, običajno v hidrološko šibkejšem delu leta | 40 | 2025 | Odvisno od hidroloških in tržnih razmer | 33.5 | 0 | 0 | 13.73 | 1.91 | 0 | 183.3 | 60 | 0 | HEDRA-GEN3 | 0 | 0
HEVUZ-GEN3 | HE Vuzenica 110 | 18.5 | 8 | hydr | DEM | HSE | O | 0.50713 | 0 | 60 | 999 | 20 | 999 | 999 | 12 dni/leto, običajno v hidrološko šibkejšem delu leta | 40 | 2025 | Odvisno od hidroloških in tržnih razmer | 33.5 | 0 | 0 | 13.73 | 1.91 | 0 | 183.3 | 60 | 0 | HEDRA-GEN3 | 0 | 0
HEVUH-GEN1 | HE Vuhred 110 | 24.1 | 7 | hydr | DEM | HSE | O | 0.46894 | 0 | 60 | 999 | 20 | 999 | 999 | 12 dni/leto, običajno v hidrološko šibkejšem delu leta | 40 | 2025 | Odvisno od hidroloških in tržnih razmer | 33.5 | 0 | 0 | 17.41 | 2.23 | 0 | 183.3 | 50 | 0 | HEVUZ-GEN3 | 0 | 0
HEVUH-GEN2 | HE Vuhred 110 | 24.1 | 7 | hydr | DEM | HSE | O | 0.46894 | 0 | 60 | 999 | 20 | 999 | 999 | 12 dni/leto, običajno v hidrološko šibkejšem delu leta | 40 | 2025 | Odvisno od hidroloških in tržnih razmer | 33.5 | 0 | 0 | 17.41 | 2.23 | 0 | 183.3 | 50 | 0 | HEVUZ-GEN3 | 0 | 0
HEVUH-GEN3 | HE Vuhred 110 | 24.1 | 7 | hydr | DEM | HSE | O | 0.46894 | 0 | 60 | 999 | 20 | 999 | 999 | 12 dni/leto, običajno v hidrološko šibkejšem delu leta | 40 | 2025 | Odvisno od hidroloških in tržnih razmer | 33.5 | 0 | 0 | 17.41 | 2.23 | 0 | 183.3 | 50 | 0 | HEVUZ-GEN3 | 0 | 0
HEOZB-GEN1 | HE Ozbalt 110 | 24 | 7 | hydr | DEM | HSE | O | 0.47565 | 0 | 60 | 999 | 20 | 999 | 999 | 12 dni/leto, običajno v hidrološko šibkejšem delu leta | 40 | 2025 | Odvisno od hidroloških in tržnih razmer | 33.5 | 0 | 0 | 17.42 | 1.42 | 0 | 183.3 | 50 | 0 | HEVUH-GEN3 | 0 | 0
HEOZB-GEN2 | HE Ozbalt 110 | 24 | 7 | hydr | DEM | HSE | O | 0.47565 | 0 | 60 | 999 | 20 | 999 | 999 | 12 dni/leto, običajno v hidrološko šibkejšem delu leta | 40 | 2025 | Odvisno od hidroloških in tržnih razmer | 33.5 | 0 | 0 | 17.42 | 1.42 | 0 | 183.3 | 50 | 0 | HEVUH-GEN3 | 0 | 0
HEOZB-GEN3 | HE Ozbalt 110 | 24 | 7 | hydr | DEM | HSE | O | 0.47565 | 0 | 60 | 999 | 20 | 999 | 999 | 12 dni/leto, običajno v hidrološko šibkejšem delu leta | 40 | 2025 | Odvisno od hidroloških in tržnih razmer | 33.5 | 0 | 0 | 17.42 | 1.42 | 0 | 183.3 | 50 | 0 | HEVUH-GEN3 | 0 | 0
HEFOR-GEN2 | HE Formin 110 | 58 | 27 | hydr | DEM | HSE | O | 0.53929 | 0 | 60 | 999 | 20 | 999 | 999 | 12 dni/leto, običajno v hidrološko šibkejšem delu leta | 40 | 2025 | Odvisno od hidroloških in tržnih razmer | 33.5 | 0 | 0 | 29 | 5.25 | 0 | 275 | 100 | 0 | HEZLA-GEN2 | 0 | 0
HEFOR-GEN1 | HE Formin 110 | 58 | 27 | hydr | DEM | HSE | O | 0.53929 | 0 | 60 | 999 | 20 | 999 | 999 | 12 dni/leto, običajno v hidrološko šibkejšem delu leta | 40 | 2025 | Odvisno od hidroloških in tržnih razmer | 33.5 | 0 | 0 | 29 | 5.25 | 0 | 275 | 100 | 0 | HEZLA-GEN2 | 0 | 0
HEMAR_O-GEN1 | HE Mariborski otok 110 | 20.8 | 8 | hydr | DEM | HSE | O | 0.5137 | 0 | 60 | 999 | 20 | 999 | 999 | 12 dni/leto, običajno v hidrološko šibkejšem delu leta | 40 | 2025 | Odvisno od hidroloških in tržnih razmer | 33.5 | 0 | 0 | 14.2 | 2.19 | 0 | 183.3 | 50 | 0 | HEFAL-GEN3 | 0 | 0
HEMAR_O-GEN2 | HE Mariborski otok 110 | 20.8 | 8 | hydr | DEM | HSE | O | 0.5137 | 0 | 60 | 999 | 20 | 999 | 999 | 12 dni/leto, običajno v hidrološko šibkejšem delu leta | 40 | 2025 | Odvisno od hidroloških in tržnih razmer | 33.5 | 0 | 0 | 14.2 | 2.19 | 0 | 183.3 | 50 | 0 | HEFAL-GEN3 | 0 | 0
HEMAR_O-GEN3 | HE Mariborski otok 110 | 20.8 | 8 | hydr | DEM | HSE | O | 0.5137 | 0 | 60 | 999 | 20 | 999 | 999 | 12 dni/leto, običajno v hidrološko šibkejšem delu leta | 40 | 2025 | Odvisno od hidroloških in tržnih razmer | 33.5 | 0 | 0 | 14.2 | 2.19 | 0 | 183.3 | 50 | 0 | HEFAL-GEN3 | 0 | 0
HEZLA-GEN1 | HE Zlatolicje 110 | 76.5 | 25 | hydr | DEM | HSE | O | 0.48432 | 0 | 60 | 999 | 20 | 999 | 999 | 12 dni/leto, običajno v hidrološko šibkejšem delu leta | 40 | 2025 | Odvisno od hidroloških in tržnih razmer | 33.5 | 0 | 0 | 33 | 0.44 | 0 | 290 | 90 | 0 | HEMAR_O-GEN3 | 0 | 0
HEZLA-GEN2 | HE Zlatolicje 110 | 76.5 | 25 | hydr | DEM | HSE | O | 0.48432 | 0 | 60 | 999 | 20 | 999 | 999 | 12 dni/leto, običajno v hidrološko šibkejšem delu leta | 40 | 2025 | Odvisno od hidroloških in tržnih razmer | 33.5 | 0 | 0 | 33 | 0.44 | 0 | 290 | 90 | 0 | HEMAR_O-GEN3 | 0 | 0
HEDRA-GEN1 | HE Dravograd 110 | 9.6 | 4 | hydr | DEM | HSE | O | 0.6187 | 0 | 60 | 999 | 20 | 999 | 999 | 12 dni/leto, običajno v hidrološko šibkejšem delu leta | 40 | 2025 | Odvisno od hidroloških in tržnih razmer | 33.5 | 0 | 0 | 8.94 | 1.13 | 0 | 140 | 40 | 0 | Drava | 0 | 0
HEDRA-GEN2 | HE Dravograd 110 | 9.6 | 4 | hydr | DEM | HSE | O | 0.6187 | 0 | 60 | 999 | 20 | 999 | 999 | 12 dni/leto, običajno v hidrološko šibkejšem delu leta | 40 | 2025 | Odvisno od hidroloških in tržnih razmer | 33.5 | 0 | 0 | 8.94 | 1.13 | 0 | 140 | 40 | 0 | Drava | 0 | 0
HEDRA-GEN3 | HE Dravograd 110 | 9.6 | 4 | hydr | DEM | HSE | O | 0.6187 | 0 | 60 | 999 | 20 | 999 | 999 | 12 dni/leto, običajno v hidrološko šibkejšem delu leta | 40 | 2025 | Odvisno od hidroloških in tržnih razmer | 33.5 | 0 | 0 | 8.94 | 1.13 | 0 | 140 | 40 | 0 | Drava | 0 | 0
mHE-DRA | HE Dravograd 110 | 1.52 | 0 | mHE |  | ELES | O | 1 | 2.5 | 0 | 1.52 | Samo za HE | 1.52 | Samo za HE | Opisno | 40 | 2025 | 0 | 0 | 0 | 0 | Samo za HE | Samo za HE | Samo za HE | Samo za HE | Samo za HE | Samo za HE | Samo za HE | 0 | 0
o(non)RES-DRA | HE Dravograd 110 | 0.03 | 0 | othg |  | ELES | O | 1 | 2.5 | 0 | 0.03 | Samo za HE | 0.03 | Samo za HE | Opisno | 40 | 2025 | 0 | 0 | 0 | 0 | Samo za HE | Samo za HE | Samo za HE | Samo za HE | Samo za HE | Samo za HE | Samo za HE | 0 | 0
HEFAL-GEN3 | HE Fala 110 | 16.8 | 6 | hydr | DEM | HSE | O | 0.51173 | 0 | 60 | 999 | 20 | 999 | 999 | 12 dni/leto, običajno v hidrološko šibkejšem delu leta | 40 | 2025 | Odvisno od hidroloških in tržnih razmer | 33.5 | 0 | 0 | 14.6 | 0.6 | 0 | 175 | 45 | 0 | HEOZB-GEN3 | 0 | 0
HEFAL-GEN1 | HE Fala 110 | 20 | 6 | hydr | DEM | HSE | O | 0.51173 | 0 | 60 | 999 | 20 | 999 | 999 | 12 dni/leto, običajno v hidrološko šibkejšem delu leta | 40 | 2025 | Odvisno od hidroloških in tržnih razmer | 33.5 | 0 | 0 | 14.6 | 0.6 | 0 | 190 | 50 | 0 | HEOZB-GEN3 | 0 | 0
HEFAL-GEN2 | HE Fala 110 | 20 | 6 | hydr | DEM | HSE | O | 0.51173 | 0 | 60 | 999 | 20 | 999 | 999 | 12 dni/leto, običajno v hidrološko šibkejšem delu leta | 40 | 2025 | Odvisno od hidroloških in tržnih razmer | 33.5 | 0 | 0 | 14.6 | 0.6 | 0 | 190 | 50 | 0 | HEOZB-GEN3 | 0 | 0
TET-PPE1 | TE Trbovlje 110 | 31.5 | 0 | oil | TET | HSE | O | 0.0022831 | 0 | 0 | 2.625 | Samo za HE | 999 | Samo za HE | Opisno | 40 | 2025 | 0 | 0 | 0 | 0 | Samo za HE | Samo za HE | Samo za HE | Samo za HE | Samo za HE | Samo za HE | Samo za HE | 0 | 0
TET-PPE2 | TE Trbovlje 110 | 31.5 | 0 | oil | TET | HSE | O | 0.0022831 | 0 | 0 | 2.625 | Samo za HE | 999 | Samo za HE | Opisno | 40 | 2025 | 0 | 0 | 0 | 0 | Samo za HE | Samo za HE | Samo za HE | Samo za HE | Samo za HE | Samo za HE | Samo za HE | 0 | 0
PV-TET | TE Trbovlje 110 | 20.61 | 0 | pv |  | ELES | O | 1 | 2.5 | 0 | 20.61 | Samo za HE | 20.61 | Samo za HE | Opisno | 40 | 2025 | 0 | 0 | 0 | 0 | Samo za HE | Samo za HE | Samo za HE | Samo za HE | Samo za HE | Samo za HE | Samo za HE | 0 | 0
BATT-TET | TE Trbovlje 110 | 4.27 | 0 | othg |  | ELES | O | 1 | 2.5 | 0 | 4.27 | Samo za HE | 4.27 | Samo za HE | Opisno | 40 | 2025 | 0 | 0 | 0 | 0 | Samo za HE | Samo za HE | Samo za HE | Samo za HE | Samo za HE | Samo za HE | Samo za HE | 0 | 0
CHEAVC-GEN | CHE Avče 110 | 180 | 92 | pump | SENG | HSE | O | 0.27017 | 0 | 60 | 999 | Samo za HE | 999 | Samo za HE | 7 dni/leto, običajno v hidrološko šibkejšem delu leta | 40 | 2009 | Odvisno od hidroloških in tržnih razmer | 0 | 0 | 0 | Samo za HE | Samo za HE | Samo za HE | Samo za HE | Samo za HE | Samo za HE | Samo za HE | 0 | 0
PV-LCL | RTP LCL | 10.29 | 0 | pv |  | ELES | O | 1 | 2.5 | 0 | 10.29 | Samo za HE | 10.29 | Samo za HE | Opisno | 40 | 2025 | 0 | 0 | 0 | 0 | Samo za HE | Samo za HE | Samo za HE | Samo za HE | Samo za HE | Samo za HE | Samo za HE | 0 | 0
BATT-LCL | RTP LCL | 2.13 | 0 | othg |  | ELES | O | 1 | 2.5 | 0 | 2.13 | Samo za HE | 2.13 | Samo za HE | Opisno | 40 | 2025 | 0 | 0 | 0 | 0 | Samo za HE | Samo za HE | Samo za HE | Samo za HE | Samo za HE | Samo za HE | Samo za HE | 0 | 0
PV-BRD | RTP BRDO | 10.65 | 0 | pv |  | ELES | O | 1 | 2.5 | 0 | 10.65 | Samo za HE | 10.65 | Samo za HE | Opisno | 40 | 2025 | 0 | 0 | 0 | 0 | Samo za HE | Samo za HE | Samo za HE | Samo za HE | Samo za HE | Samo za HE | Samo za HE | 0 | 0
BATT-BRD | RTP BRDO | 2.21 | 0 | othg |  | ELES | O | 1 | 2.5 | 0 | 2.21 | Samo za HE | 2.21 | Samo za HE | Opisno | 40 | 2025 | 0 | 0 | 0 | 0 | Samo za HE | Samo za HE | Samo za HE | Samo za HE | Samo za HE | Samo za HE | Samo za HE | 0 | 0
PV-RUD | RTP RUDNIK | 15.9 | 0 | pv |  | ELES | O | 1 | 2.5 | 0 | 15.9 | Samo za HE | 15.9 | Samo za HE | Opisno | 40 | 2025 | 0 | 0 | 0 | 0 | Samo za HE | Samo za HE | Samo za HE | Samo za HE | Samo za HE | Samo za HE | Samo za HE | 0 | 0
BATT-RUD | RTP RUDNIK | 3.29 | 0 | othg |  | ELES | O | 1 | 2.5 | 0 | 3.29 | Samo za HE | 3.29 | Samo za HE | Opisno | 40 | 2025 | 0 | 0 | 0 | 0 | Samo za HE | Samo za HE | Samo za HE | Samo za HE | Samo za HE | Samo za HE | Samo za HE | 0 | 0
PV-VIZ | RTP VIZMARJE | 6.17 | 0 | pv |  | ELES | O | 1 | 2.5 | 0 | 6.17 | Samo za HE | 6.17 | Samo za HE | Opisno | 40 | 2025 | 0 | 0 | 0 | 0 | Samo za HE | Samo za HE | Samo za HE | Samo za HE | Samo za HE | Samo za HE | Samo za HE | 0 | 0
BATT-VIZ | RTP VIZMARJE | 1.28 | 0 | othg |  | ELES | O | 1 | 2.5 | 0 | 1.28 | Samo za HE | 1.28 | Samo za HE | Opisno | 40 | 2025 | 0 | 0 | 0 | 0 | Samo za HE | Samo za HE | Samo za HE | Samo za HE | Samo za HE | Samo za HE | Samo za HE | 0 | 0
PV-VTC | RTP VRTACA | 15.44 | 0 | pv |  | ELES | O | 1 | 2.5 | 0 | 15.44 | Samo za HE | 15.44 | Samo za HE | Opisno | 40 | 2025 | 0 | 0 | 0 | 0 | Samo za HE | Samo za HE | Samo za HE | Samo za HE | Samo za HE | Samo za HE | Samo za HE | 0 | 0
BATT-VTC | RTP VRTACA | 3.2 | 0 | othg |  | ELES | O | 1 | 2.5 | 0 | 3.2 | Samo za HE | 3.2 | Samo za HE | Opisno | 40 | 2025 | 0 | 0 | 0 | 0 | Samo za HE | Samo za HE | Samo za HE | Samo za HE | Samo za HE | Samo za HE | Samo za HE | 0 | 0
PV-VOD | RTP VODENSKA | 8.81 | 0 | pv |  | ELES | O | 1 | 2.5 | 0 | 8.81 | Samo za HE | 8.81 | Samo za HE | Opisno | 40 | 2025 | 0 | 0 | 0 | 0 | Samo za HE | Samo za HE | Samo za HE | Samo za HE | Samo za HE | Samo za HE | Samo za HE | 0 | 0
mHE-VOD | RTP VODENSKA | 0.13 | 0 | mHE |  | ELES | O | 1 | 2.5 | 0 | 0.13 | Samo za HE | 0.13 | Samo za HE | Opisno | 40 | 2025 | 0 | 0 | 0 | 0 | Samo za HE | Samo za HE | Samo za HE | Samo za HE | Samo za HE | Samo za HE | Samo za HE | 0 | 0
o(non)RES-VOD | RTP VODENSKA | 3.56 | 0 | othg |  | ELES | O | 1 | 2.5 | 0 | 3.56 | Samo za HE | 3.56 | Samo za HE | Opisno | 40 | 2025 | 0 | 0 | 0 | 0 | Samo za HE | Samo za HE | Samo za HE | Samo za HE | Samo za HE | Samo za HE | Samo za HE | 0 | 0
BATT-VOD | RTP VODENSKA | 1.83 | 0 | othg |  | ELES | O | 1 | 2.5 | 0 | 1.83 | Samo za HE | 1.83 | Samo za HE | Opisno | 40 | 2025 | 0 | 0 | 0 | 0 | Samo za HE | Samo za HE | Samo za HE | Samo za HE | Samo za HE | Samo za HE | Samo za HE | 0 | 0
PV-SEV | Sevnica 110 | 23 | 0 | pv |  | ELES | O | 1 | 2.5 | 0 | 23 | Samo za HE | 23 | Samo za HE | Opisno | 40 | 2025 | 0 | 0 | 0 | 0 | Samo za HE | Samo za HE | Samo za HE | Samo za HE | Samo za HE | Samo za HE | Samo za HE | 0 | 0
oRES-SEV | Sevnica 110 | 1.7399 | 0 | reng |  | ELES | O | 1 | 2.5 | 0 | 1.7399 | Samo za HE | 1.7399 | Samo za HE | Opisno | 40 | 2025 | 0 | 0 | 0 | 0 | Samo za HE | Samo za HE | Samo za HE | Samo za HE | Samo za HE | Samo za HE | Samo za HE | 0 | 0
mHE-SEV | Sevnica 110 | 0.08 | 0 | mHE |  | ELES | O | 1 | 2.5 | 0 | 0.08 | Samo za HE | 0.08 | Samo za HE | Opisno | 40 | 2025 | 0 | 0 | 0 | 0 | Samo za HE | Samo za HE | Samo za HE | Samo za HE | Samo za HE | Samo za HE | Samo za HE | 0 | 0
o(non)RES-SEV | Sevnica 110 | 0.23 | 0 | othg |  | ELES | O | 1 | 2.5 | 0 | 0.23 | Samo za HE | 0.23 | Samo za HE | Opisno | 40 | 2025 | 0 | 0 | 0 | 0 | Samo za HE | Samo za HE | Samo za HE | Samo za HE | Samo za HE | Samo za HE | Samo za HE | 0 | 0
BATT-SEV | Sevnica 110 | 4.77 | 0 | othg |  | ELES | O | 1 | 2.5 | 0 | 4.77 | Samo za HE | 4.77 | Samo za HE | Opisno | 40 | 2025 | 0 | 0 | 0 | 0 | Samo za HE | Samo za HE | Samo za HE | Samo za HE | Samo za HE | Samo za HE | Samo za HE | 0 | 0
PV-KOC | Kocevje 110 | 26.33 | 0 | pv |  | ELES | O | 1 | 2.5 | 0 | 26.33 | Samo za HE | 26.33 | Samo za HE | Opisno | 40 | 2025 | 0 | 0 | 0 | 0 | Samo za HE | Samo za HE | Samo za HE | Samo za HE | Samo za HE | Samo za HE | Samo za HE | 0 | 0
mHE-KOC | Kocevje 110 | 0.26 | 0 | mHE |  | ELES | O | 1 | 2.5 | 0 | 0.26 | Samo za HE | 0.26 | Samo za HE | Opisno | 40 | 2025 | 0 | 0 | 0 | 0 | Samo za HE | Samo za HE | Samo za HE | Samo za HE | Samo za HE | Samo za HE | Samo za HE | 0 | 0
BATT-KOC | Kocevje 110 | 5.46 | 0 | othg |  | ELES | O | 1 | 2.5 | 0 | 5.46 | Samo za HE | 5.46 | Samo za HE | Opisno | 40 | 2025 | 0 | 0 | 0 | 0 | Samo za HE | Samo za HE | Samo za HE | Samo za HE | Samo za HE | Samo za HE | Samo za HE | 0 | 0
PV-ZIR | Ziri 110 | 21.43 | 0 | pv |  | ELES | O | 1 | 2.5 | 0 | 21.43 | Samo za HE | 21.43 | Samo za HE | Opisno | 40 | 2025 | 0 | 0 | 0 | 0 | Samo za HE | Samo za HE | Samo za HE | Samo za HE | Samo za HE | Samo za HE | Samo za HE | 0 | 0
mHE-ZIR | Ziri 110 | 1.55 | 0 | mHE |  | ELES | O | 1 | 2.5 | 0 | 1.55 | Samo za HE | 1.55 | Samo za HE | Opisno | 40 | 2025 | 0 | 0 | 0 | 0 | Samo za HE | Samo za HE | Samo za HE | Samo za HE | Samo za HE | Samo za HE | Samo za HE | 0 | 0
o(non)RES-ZIR | Ziri 110 | 1.01 | 0 | othg |  | ELES | O | 1 | 2.5 | 0 | 1.01 | Samo za HE | 1.01 | Samo za HE | Opisno | 40 | 2025 | 0 | 0 | 0 | 0 | Samo za HE | Samo za HE | Samo za HE | Samo za HE | Samo za HE | Samo za HE | Samo za HE | 0 | 0
BATT-ZIR | Ziri 110 | 4.44 | 0 | othg |  | ELES | O | 1 | 2.5 | 0 | 4.44 | Samo za HE | 4.44 | Samo za HE | Opisno | 40 | 2025 | 0 | 0 | 0 | 0 | Samo za HE | Samo za HE | Samo za HE | Samo za HE | Samo za HE | Samo za HE | Samo za HE | 0 | 0
PV-RAD | Radeče 110 | 7.75 | 0 | pv |  | ELES | O | 1 | 2.5 | 0 | 7.75 | Samo za HE | 7.75 | Samo za HE | Opisno | 40 | 2025 | 0 | 0 | 0 | 0 | Samo za HE | Samo za HE | Samo za HE | Samo za HE | Samo za HE | Samo za HE | Samo za HE | 0 | 0
mHE-RAD | Radeče 110 | 0.05 | 0 | mHE |  | ELES | O | 1 | 2.5 | 0 | 0.05 | Samo za HE | 0.05 | Samo za HE | Opisno | 40 | 2025 | 0 | 0 | 0 | 0 | Samo za HE | Samo za HE | Samo za HE | Samo za HE | Samo za HE | Samo za HE | Samo za HE | 0 | 0
o(non)RES-RAD | Radeče 110 | 5.44 | 0 | othg |  | ELES | O | 1 | 2.5 | 0 | 5.44 | Samo za HE | 5.44 | Samo za HE | Opisno | 40 | 2025 | 0 | 0 | 0 | 0 | Samo za HE | Samo za HE | Samo za HE | Samo za HE | Samo za HE | Samo za HE | Samo za HE | 0 | 0
BATT-RAD | Radeče 110 | 1.61 | 0 | othg |  | ELES | O | 1 | 2.5 | 0 | 1.61 | Samo za HE | 1.61 | Samo za HE | Opisno | 40 | 2025 | 0 | 0 | 0 | 0 | Samo za HE | Samo za HE | Samo za HE | Samo za HE | Samo za HE | Samo za HE | Samo za HE | 0 | 0
PV-BRE | Brezice 110 | 46.79 | 0 | pv |  | ELES | O | 1 | 2.5 | 0 | 46.79 | Samo za HE | 46.79 | Samo za HE | Opisno | 40 | 2025 | 0 | 0 | 0 | 0 | Samo za HE | Samo za HE | Samo za HE | Samo za HE | Samo za HE | Samo za HE | Samo za HE | 0 | 0
o(non)RES-BRE | Brezice 110 | 0.07 | 0 | othg |  | ELES | O | 1 | 2.5 | 0 | 0.07 | Samo za HE | 0.07 | Samo za HE | Opisno | 40 | 2025 | 0 | 0 | 0 | 0 | Samo za HE | Samo za HE | Samo za HE | Samo za HE | Samo za HE | Samo za HE | Samo za HE | 0 | 0
BATT-BRE | Brezice 110 | 9.7 | 0 | othg |  | ELES | O | 1 | 2.5 | 0 | 9.7 | Samo za HE | 9.7 | Samo za HE | Opisno | 40 | 2025 | 0 | 0 | 0 | 0 | Samo za HE | Samo za HE | Samo za HE | Samo za HE | Samo za HE | Samo za HE | Samo za HE | 0 | 0
PV-RIB | Ribnica 110 | 33.6 | 0 | pv |  | ELES | O | 1 | 2.5 | 0 | 33.6 | Samo za HE | 33.6 | Samo za HE | Opisno | 40 | 2025 | 0 | 0 | 0 | 0 | Samo za HE | Samo za HE | Samo za HE | Samo za HE | Samo za HE | Samo za HE | Samo za HE | 0 | 0
mHE-RIB | Ribnica 110 | 0.65 | 0 | mHE |  | ELES | O | 1 | 2.5 | 0 | 0.65 | Samo za HE | 0.65 | Samo za HE | Opisno | 40 | 2025 | 0 | 0 | 0 | 0 | Samo za HE | Samo za HE | Samo za HE | Samo za HE | Samo za HE | Samo za HE | Samo za HE | 0 | 0
BATT-RIB | Ribnica 110 | 6.96 | 0 | othg |  | ELES | O | 1 | 2.5 | 0 | 6.96 | Samo za HE | 6.96 | Samo za HE | Opisno | 40 | 2025 | 0 | 0 | 0 | 0 | Samo za HE | Samo za HE | Samo za HE | Samo za HE | Samo za HE | Samo za HE | Samo za HE | 0 | 0
VE_DolenjaVas | Ribnica 110 | 70 | 0 | othg |  | ELES | O | 1 | 2.5 | 0 | 70 | Samo za HE | 70 | Samo za HE | Opisno | 40 | 2025 | 0 | 0 | 0 | 0 | Samo za HE | Samo za HE | Samo za HE | Samo za HE | Samo za HE | Samo za HE | Samo za HE | 0 | 0
PV-POL | Polje 110 | 16.63 | 0 | pv |  | ELES | O | 1 | 2.5 | 0 | 16.63 | Samo za HE | 16.63 | Samo za HE | Opisno | 40 | 2025 | 0 | 0 | 0 | 0 | Samo za HE | Samo za HE | Samo za HE | Samo za HE | Samo za HE | Samo za HE | Samo za HE | 0 | 0
mHE-POL | Polje 110 | 0.74 | 0 | mHE |  | ELES | O | 1 | 2.5 | 0 | 0.74 | Samo za HE | 0.74 | Samo za HE | Opisno | 40 | 2025 | 0 | 0 | 0 | 0 | Samo za HE | Samo za HE | Samo za HE | Samo za HE | Samo za HE | Samo za HE | Samo za HE | 0 | 0
o(non)RES-POL | Polje 110 | 4.8 | 0 | othg |  | ELES | O | 1 | 2.5 | 0 | 4.8 | Samo za HE | 4.8 | Samo za HE | Opisno | 40 | 2025 | 0 | 0 | 0 | 0 | Samo za HE | Samo za HE | Samo za HE | Samo za HE | Samo za HE | Samo za HE | Samo za HE | 0 | 0
BATT-POL | Polje 110 | 3.45 | 0 | othg |  | ELES | O | 1 | 2.5 | 0 | 3.45 | Samo za HE | 3.45 | Samo za HE | Opisno | 40 | 2025 | 0 | 0 | 0 | 0 | Samo za HE | Samo za HE | Samo za HE | Samo za HE | Samo za HE | Samo za HE | Samo za HE | 0 | 0
PV-MEN | Mengeš 110 | 38.19 | 0 | pv |  | ELES | O | 1 | 2.5 | 0 | 38.19 | Samo za HE | 38.19 | Samo za HE | Opisno | 40 | 2025 | 0 | 0 | 0 | 0 | Samo za HE | Samo za HE | Samo za HE | Samo za HE | Samo za HE | Samo za HE | Samo za HE | 0 | 0
mHE-MEN | Mengeš 110 | 1.92 | 0 | mHE |  | ELES | O | 1 | 2.5 | 0 | 1.92 | Samo za HE | 1.92 | Samo za HE | Opisno | 40 | 2025 | 0 | 0 | 0 | 0 | Samo za HE | Samo za HE | Samo za HE | Samo za HE | Samo za HE | Samo za HE | Samo za HE | 0 | 0
o(non)RES-MEN | Mengeš 110 | 0.12 | 0 | othg |  | ELES | O | 1 | 2.5 | 0 | 0.12 | Samo za HE | 0.12 | Samo za HE | Opisno | 40 | 2025 | 0 | 0 | 0 | 0 | Samo za HE | Samo za HE | Samo za HE | Samo za HE | Samo za HE | Samo za HE | Samo za HE | 0 | 0
BATT-MEN | Mengeš 110 | 7.91 | 0 | othg |  | ELES | O | 1 | 2.5 | 0 | 7.91 | Samo za HE | 7.91 | Samo za HE | Opisno | 40 | 2025 | 0 | 0 | 0 | 0 | Samo za HE | Samo za HE | Samo za HE | Samo za HE | Samo za HE | Samo za HE | Samo za HE | 0 | 0
PV-GTV | Gotna vas 110 | 51.02 | 0 | pv |  | ELES | O | 1 | 2.5 | 0 | 51.02 | Samo za HE | 51.02 | Samo za HE | Opisno | 40 | 2025 | 0 | 0 | 0 | 0 | Samo za HE | Samo za HE | Samo za HE | Samo za HE | Samo za HE | Samo za HE | Samo za HE | 0 | 0
mHE-GTV | Gotna vas 110 | 0.13 | 0 | mHE |  | ELES | O | 1 | 2.5 | 0 | 0.13 | Samo za HE | 0.13 | Samo za HE | Opisno | 40 | 2025 | 0 | 0 | 0 | 0 | Samo za HE | Samo za HE | Samo za HE | Samo za HE | Samo za HE | Samo za HE | Samo za HE | 0 | 0
o(non)RES-GTV | Gotna vas 110 | 0.89 | 0 | othg |  | ELES | O | 1 | 2.5 | 0 | 0.89 | Samo za HE | 0.89 | Samo za HE | Opisno | 40 | 2025 | 0 | 0 | 0 | 0 | Samo za HE | Samo za HE | Samo za HE | Samo za HE | Samo za HE | Samo za HE | Samo za HE | 0 | 0
BATT-GTV | Gotna vas 110 | 10.57 | 0 | othg |  | ELES | O | 1 | 2.5 | 0 | 10.57 | Samo za HE | 10.57 | Samo za HE | Opisno | 40 | 2025 | 0 | 0 | 0 | 0 | Samo za HE | Samo za HE | Samo za HE | Samo za HE | Samo za HE | Samo za HE | Samo za HE | 0 | 0
PV-LOG | Logatec 110 | 18.16 | 0 | pv |  | ELES | O | 1 | 2.5 | 0 | 18.16 | Samo za HE | 18.16 | Samo za HE | Opisno | 40 | 2025 | 0 | 0 | 0 | 0 | Samo za HE | Samo za HE | Samo za HE | Samo za HE | Samo za HE | Samo za HE | Samo za HE | 0 | 0
mHE-LOG | Logatec 110 | 0.01 | 0 | mHE |  | ELES | O | 1 | 2.5 | 0 | 0.01 | Samo za HE | 0.01 | Samo za HE | Opisno | 40 | 2025 | 0 | 0 | 0 | 0 | Samo za HE | Samo za HE | Samo za HE | Samo za HE | Samo za HE | Samo za HE | Samo za HE | 0 | 0
o(non)RES-LOG | Logatec 110 | 0.1 | 0 | othg |  | ELES | O | 1 | 2.5 | 0 | 0.1 | Samo za HE | 0.1 | Samo za HE | Opisno | 40 | 2025 | 0 | 0 | 0 | 0 | Samo za HE | Samo za HE | Samo za HE | Samo za HE | Samo za HE | Samo za HE | Samo za HE | 0 | 0
BATT-LOG | Logatec 110 | 3.76 | 0 | othg |  | ELES | O | 1 | 2.5 | 0 | 3.76 | Samo za HE | 3.76 | Samo za HE | Opisno | 40 | 2025 | 0 | 0 | 0 | 0 | Samo za HE | Samo za HE | Samo za HE | Samo za HE | Samo za HE | Samo za HE | Samo za HE | 0 | 0
PV-MET | Metlika 110 | 13.16 | 0 | pv |  | ELES | O | 1 | 2.5 | 0 | 13.16 | Samo za HE | 13.16 | Samo za HE | Opisno | 40 | 2025 | 0 | 0 | 0 | 0 | Samo za HE | Samo za HE | Samo za HE | Samo za HE | Samo za HE | Samo za HE | Samo za HE | 0 | 0
BATT-MET | Metlika 110 | 2.73 | 0 | othg |  | ELES | O | 1 | 2.5 | 0 | 2.73 | Samo za HE | 2.73 | Samo za HE | Opisno | 40 | 2025 | 0 | 0 | 0 | 0 | Samo za HE | Samo za HE | Samo za HE | Samo za HE | Samo za HE | Samo za HE | Samo za HE | 0 | 0
PV-KRS | Krsko DES 110 | 85.61 | 0 | pv |  | ELES | O | 1 | 2.5 | 0 | 85.61 | Samo za HE | 85.61 | Samo za HE | Opisno | 40 | 2025 | 0 | 0 | 0 | 0 | Samo za HE | Samo za HE | Samo za HE | Samo za HE | Samo za HE | Samo za HE | Samo za HE | 0 | 0
o(non)RES-KRS | Krsko DES 110 | 0.38 | 0 | othg |  | ELES | O | 1 | 2.5 | 0 | 0.38 | Samo za HE | 0.38 | Samo za HE | Opisno | 40 | 2025 | 0 | 0 | 0 | 0 | Samo za HE | Samo za HE | Samo za HE | Samo za HE | Samo za HE | Samo za HE | Samo za HE | 0 | 0
BATT-KRS | Krsko DES 110 | 17.74 | 0 | othg |  | ELES | O | 1 | 2.5 | 0 | 17.74 | Samo za HE | 17.74 | Samo za HE | Opisno | 40 | 2025 | 0 | 0 | 0 | 0 | Samo za HE | Samo za HE | Samo za HE | Samo za HE | Samo za HE | Samo za HE | Samo za HE | 0 | 0
PV-VIC | Vic 110 | 39.7 | 0 | pv |  | ELES | O | 1 | 2.5 | 0 | 39.7 | Samo za HE | 39.7 | Samo za HE | Opisno | 40 | 2025 | 0 | 0 | 0 | 0 | Samo za HE | Samo za HE | Samo za HE | Samo za HE | Samo za HE | Samo za HE | Samo za HE | 0 | 0
mHE-VIC | Vic 110 | 0.37 | 0 | mHE |  | ELES | O | 1 | 2.5 | 0 | 0.37 | Samo za HE | 0.37 | Samo za HE | Opisno | 40 | 2025 | 0 | 0 | 0 | 0 | Samo za HE | Samo za HE | Samo za HE | Samo za HE | Samo za HE | Samo za HE | Samo za HE | 0 | 0
o(non)RES-VIC | Vic 110 | 2.4 | 0 | othg |  | ELES | O | 1 | 2.5 | 0 | 2.4 | Samo za HE | 2.4 | Samo za HE | Opisno | 40 | 2025 | 0 | 0 | 0 | 0 | Samo za HE | Samo za HE | Samo za HE | Samo za HE | Samo za HE | Samo za HE | Samo za HE | 0 | 0
BATT-VIC | Vic 110 | 8.23 | 0 | othg |  | ELES | O | 1 | 2.5 | 0 | 8.23 | Samo za HE | 8.23 | Samo za HE | Opisno | 40 | 2025 | 0 | 0 | 0 | 0 | Samo za HE | Samo za HE | Samo za HE | Samo za HE | Samo za HE | Samo za HE | Samo za HE | 0 | 0
PV-BRS | Bršljin 110 | 54.77 | 0 | pv |  | ELES | O | 1 | 2.5 | 0 | 54.77 | Samo za HE | 54.77 | Samo za HE | Opisno | 40 | 2025 | 0 | 0 | 0 | 0 | Samo za HE | Samo za HE | Samo za HE | Samo za HE | Samo za HE | Samo za HE | Samo za HE | 0 | 0
oRES-BRS | Bršljin 110 | 1.4514 | 0 | reng |  | ELES | O | 1 | 2.5 | 0 | 1.4514 | Samo za HE | 1.4514 | Samo za HE | Opisno | 40 | 2025 | 0 | 0 | 0 | 0 | Samo za HE | Samo za HE | Samo za HE | Samo za HE | Samo za HE | Samo za HE | Samo za HE | 0 | 0
mHE-BRS | Bršljin 110 | 0.39 | 0 | mHE |  | ELES | O | 1 | 2.5 | 0 | 0.39 | Samo za HE | 0.39 | Samo za HE | Opisno | 40 | 2025 | 0 | 0 | 0 | 0 | Samo za HE | Samo za HE | Samo za HE | Samo za HE | Samo za HE | Samo za HE | Samo za HE | 0 | 0
o(non)RES-BRS | Bršljin 110 | 5.46 | 0 | othg |  | ELES | O | 1 | 2.5 | 0 | 5.46 | Samo za HE | 5.46 | Samo za HE | Opisno | 40 | 2025 | 0 | 0 | 0 | 0 | Samo za HE | Samo za HE | Samo za HE | Samo za HE | Samo za HE | Samo za HE | Samo za HE | 0 | 0
BATT-BRS | Bršljin 110 | 11.35 | 0 | othg |  | ELES | O | 1 | 2.5 | 0 | 11.35 | Samo za HE | 11.35 | Samo za HE | Opisno | 40 | 2025 | 0 | 0 | 0 | 0 | Samo za HE | Samo za HE | Samo za HE | Samo za HE | Samo za HE | Samo za HE | Samo za HE | 0 | 0
PV-KAM | Kamnik 110 | 54 | 0 | pv |  | ELES | O | 1 | 2.5 | 0 | 54 | Samo za HE | 54 | Samo za HE | Opisno | 40 | 2025 | 0 | 0 | 0 | 0 | Samo za HE | Samo za HE | Samo za HE | Samo za HE | Samo za HE | Samo za HE | Samo za HE | 0 | 0
BATT-KAM | Kamnik 110 | 11.19 | 0 | othg |  | ELES | O | 1 | 2.5 | 0 | 11.19 | Samo za HE | 11.19 | Samo za HE | Opisno | 40 | 2025 | 0 | 0 | 0 | 0 | Samo za HE | Samo za HE | Samo za HE | Samo za HE | Samo za HE | Samo za HE | Samo za HE | 0 | 0
PV-DBV | Dobruska vas 110 | 7.1 | 0 | pv |  | ELES | O | 1 | 2.5 | 0 | 7.1 | Samo za HE | 7.1 | Samo za HE | Opisno | 40 | 2025 | 0 | 0 | 0 | 0 | Samo za HE | Samo za HE | Samo za HE | Samo za HE | Samo za HE | Samo za HE | Samo za HE | 0 | 0
BATT-DBV | Dobruska vas 110 | 1.47 | 0 | othg |  | ELES | O | 1 | 2.5 | 0 | 1.47 | Samo za HE | 1.47 | Samo za HE | Opisno | 40 | 2025 | 0 | 0 | 0 | 0 | Samo za HE | Samo za HE | Samo za HE | Samo za HE | Samo za HE | Samo za HE | Samo za HE | 0 | 0
mHE-IVG | Ivancna Gorica 110 | 0.02 | 0 | mHE |  | ELES | O | 1 | 2.5 | 0 | 0.02 | Samo za HE | 0.02 | Samo za HE | Opisno | 40 | 2025 | 0 | 0 | 0 | 0 | Samo za HE | Samo za HE | Samo za HE | Samo za HE | Samo za HE | Samo za HE | Samo za HE | 0 | 0
o(non)RES-IVG | Ivancna Gorica 110 | 0.11 | 0 | othg |  | ELES | O | 1 | 2.5 | 0 | 0.11 | Samo za HE | 0.11 | Samo za HE | Opisno | 40 | 2025 | 0 | 0 | 0 | 0 | Samo za HE | Samo za HE | Samo za HE | Samo za HE | Samo za HE | Samo za HE | Samo za HE | 0 | 0
PV-PCL | PCL 110 | 2.84 | 0 | pv |  | ELES | O | 1 | 2.5 | 0 | 2.84 | Samo za HE | 2.84 | Samo za HE | Opisno | 40 | 2025 | 0 | 0 | 0 | 0 | Samo za HE | Samo za HE | Samo za HE | Samo za HE | Samo za HE | Samo za HE | Samo za HE | 0 | 0
mHE-PCL | PCL 110 | 0.37 | 0 | mHE |  | ELES | O | 1 | 2.5 | 0 | 0.37 | Samo za HE | 0.37 | Samo za HE | Opisno | 40 | 2025 | 0 | 0 | 0 | 0 | Samo za HE | Samo za HE | Samo za HE | Samo za HE | Samo za HE | Samo za HE | Samo za HE | 0 | 0
o(non)RES-PCL | PCL 110 | 4.18 | 0 | othg |  | ELES | O | 1 | 2.5 | 0 | 4.18 | Samo za HE | 4.18 | Samo za HE | Opisno | 40 | 2025 | 0 | 0 | 0 | 0 | Samo za HE | Samo za HE | Samo za HE | Samo za HE | Samo za HE | Samo za HE | Samo za HE | 0 | 0
BATT-PCL | PCL 110 | 0.59 | 0 | othg |  | ELES | O | 1 | 2.5 | 0 | 0.59 | Samo za HE | 0.59 | Samo za HE | Opisno | 40 | 2025 | 0 | 0 | 0 | 0 | Samo za HE | Samo za HE | Samo za HE | Samo za HE | Samo za HE | Samo za HE | Samo za HE | 0 | 0
PV-TRE | Trebnje 110 | 57.07 | 0 | pv |  | ELES | O | 1 | 2.5 | 0 | 57.07 | Samo za HE | 57.07 | Samo za HE | Opisno | 40 | 2025 | 0 | 0 | 0 | 0 | Samo za HE | Samo za HE | Samo za HE | Samo za HE | Samo za HE | Samo za HE | Samo za HE | 0 | 0
o(non)RES-TRE | Trebnje 110 | 0.18 | 0 | othg |  | ELES | O | 1 | 2.5 | 0 | 0.18 | Samo za HE | 0.18 | Samo za HE | Opisno | 40 | 2025 | 0 | 0 | 0 | 0 | Samo za HE | Samo za HE | Samo za HE | Samo za HE | Samo za HE | Samo za HE | Samo za HE | 0 | 0
BATT-TRE | Trebnje 110 | 11.83 | 0 | othg |  | ELES | O | 1 | 2.5 | 0 | 11.83 | Samo za HE | 11.83 | Samo za HE | Opisno | 40 | 2025 | 0 | 0 | 0 | 0 | Samo za HE | Samo za HE | Samo za HE | Samo za HE | Samo za HE | Samo za HE | Samo za HE | 0 | 0
PV-SIS | Siska 110 | 14.39 | 0 | pv |  | ELES | O | 1 | 2.5 | 0 | 14.39 | Samo za HE | 14.39 | Samo za HE | Opisno | 40 | 2025 | 0 | 0 | 0 | 0 | Samo za HE | Samo za HE | Samo za HE | Samo za HE | Samo za HE | Samo za HE | Samo za HE | 0 | 0
mHE-SIS | Siska 110 | 0.37 | 0 | mHE |  | ELES | O | 1 | 2.5 | 0 | 0.37 | Samo za HE | 0.37 | Samo za HE | Opisno | 40 | 2025 | 0 | 0 | 0 | 0 | Samo za HE | Samo za HE | Samo za HE | Samo za HE | Samo za HE | Samo za HE | Samo za HE | 0 | 0
o(non)RES-SIS | Siska 110 | 2.4 | 0 | othg |  | ELES | O | 1 | 2.5 | 0 | 2.4 | Samo za HE | 2.4 | Samo za HE | Opisno | 40 | 2025 | 0 | 0 | 0 | 0 | Samo za HE | Samo za HE | Samo za HE | Samo za HE | Samo za HE | Samo za HE | Samo za HE | 0 | 0
BATT-SIS | Siska 110 | 2.98 | 0 | othg |  | ELES | O | 1 | 2.5 | 0 | 2.98 | Samo za HE | 2.98 | Samo za HE | Opisno | 40 | 2025 | 0 | 0 | 0 | 0 | Samo za HE | Samo za HE | Samo za HE | Samo za HE | Samo za HE | Samo za HE | Samo za HE | 0 | 0
PV-VRN | Vrhnika 110 | 34.89 | 0 | pv |  | ELES | O | 1 | 2.5 | 0 | 34.89 | Samo za HE | 34.89 | Samo za HE | Opisno | 40 | 2025 | 0 | 0 | 0 | 0 | Samo za HE | Samo za HE | Samo za HE | Samo za HE | Samo za HE | Samo za HE | Samo za HE | 0 | 0
mHE-VRH | Vrhnika 110 | 0.17 | 0 | mHE |  | ELES | O | 1 | 2.5 | 0 | 0.17 | Samo za HE | 0.17 | Samo za HE | Opisno | 40 | 2025 | 0 | 0 | 0 | 0 | Samo za HE | Samo za HE | Samo za HE | Samo za HE | Samo za HE | Samo za HE | Samo za HE | 0 | 0
o(non)RES-VRH | Vrhnika 110 | 0.37 | 0 | othg |  | ELES | O | 1 | 2.5 | 0 | 0.37 | Samo za HE | 0.37 | Samo za HE | Opisno | 40 | 2025 | 0 | 0 | 0 | 0 | Samo za HE | Samo za HE | Samo za HE | Samo za HE | Samo za HE | Samo za HE | Samo za HE | 0 | 0
BATT-VRN | Vrhnika 110 | 7.23 | 0 | othg |  | ELES | O | 1 | 2.5 | 0 | 7.23 | Samo za HE | 7.23 | Samo za HE | Opisno | 40 | 2025 | 0 | 0 | 0 | 0 | Samo za HE | Samo za HE | Samo za HE | Samo za HE | Samo za HE | Samo za HE | Samo za HE | 0 | 0
PV-CKC | Cerknica 110 | 24.13 | 0 | pv |  | ELES | O | 1 | 2.5 | 0 | 24.13 | Samo za HE | 24.13 | Samo za HE | Opisno | 40 | 2025 | 0 | 0 | 0 | 0 | Samo za HE | Samo za HE | Samo za HE | Samo za HE | Samo za HE | Samo za HE | Samo za HE | 0 | 0
oRES-CKC | Cerknica 110 | 0.22733 | 0 | reng |  | ELES | O | 1 | 2.5 | 0 | 0.22733 | Samo za HE | 0.22733 | Samo za HE | Opisno | 40 | 2025 | 0 | 0 | 0 | 0 | Samo za HE | Samo za HE | Samo za HE | Samo za HE | Samo za HE | Samo za HE | Samo za HE | 0 | 0
mHE-CKC | Cerknica 110 | 0.17 | 0 | mHE |  | ELES | O | 1 | 2.5 | 0 | 0.17 | Samo za HE | 0.17 | Samo za HE | Opisno | 40 | 2025 | 0 | 0 | 0 | 0 | Samo za HE | Samo za HE | Samo za HE | Samo za HE | Samo za HE | Samo za HE | Samo za HE | 0 | 0
o(non)RES-CKC | Cerknica 110 | 0.08 | 0 | othg |  | ELES | O | 1 | 2.5 | 0 | 0.08 | Samo za HE | 0.08 | Samo za HE | Opisno | 40 | 2025 | 0 | 0 | 0 | 0 | Samo za HE | Samo za HE | Samo za HE | Samo za HE | Samo za HE | Samo za HE | Samo za HE | 0 | 0
BATT-CKC | Cerknica 110 | 5 | 0 | othg |  | ELES | O | 1 | 2.5 | 0 | 5 | Samo za HE | 5 | Samo za HE | Opisno | 40 | 2025 | 0 | 0 | 0 | 0 | Samo za HE | Samo za HE | Samo za HE | Samo za HE | Samo za HE | Samo za HE | Samo za HE | 0 | 0
PV-LTS | Litostroj 110 | 2.65 | 0 | pv |  | ELES | O | 1 | 2.5 | 0 | 2.65 | Samo za HE | 2.65 | Samo za HE | Opisno | 40 | 2025 | 0 | 0 | 0 | 0 | Samo za HE | Samo za HE | Samo za HE | Samo za HE | Samo za HE | Samo za HE | Samo za HE | 0 | 0
mHE-LTS | Litostroj 110 | 0.37 | 0 | mHE |  | ELES | O | 1 | 2.5 | 0 | 0.37 | Samo za HE | 0.37 | Samo za HE | Opisno | 40 | 2025 | 0 | 0 | 0 | 0 | Samo za HE | Samo za HE | Samo za HE | Samo za HE | Samo za HE | Samo za HE | Samo za HE | 0 | 0
o(non)RES-LTS | Litostroj 110 | 4.18 | 0 | othg |  | ELES | O | 1 | 2.5 | 0 | 4.18 | Samo za HE | 4.18 | Samo za HE | Opisno | 40 | 2025 | 0 | 0 | 0 | 0 | Samo za HE | Samo za HE | Samo za HE | Samo za HE | Samo za HE | Samo za HE | Samo za HE | 0 | 0
BATT-LTS | Litostroj 110 | 0.55 | 0 | othg |  | ELES | O | 1 | 2.5 | 0 | 0.55 | Samo za HE | 0.55 | Samo za HE | Opisno | 40 | 2025 | 0 | 0 | 0 | 0 | Samo za HE | Samo za HE | Samo za HE | Samo za HE | Samo za HE | Samo za HE | Samo za HE | 0 | 0
PV-LIT | Litija 110 | 32.65 | 0 | pv |  | ELES | O | 1 | 2.5 | 0 | 32.65 | Samo za HE | 32.65 | Samo za HE | Opisno | 40 | 2025 | 0 | 0 | 0 | 0 | Samo za HE | Samo za HE | Samo za HE | Samo za HE | Samo za HE | Samo za HE | Samo za HE | 0 | 0
mHE-LIT | Litija 110 | 0.01 | 0 | mHE |  | ELES | O | 1 | 2.5 | 0 | 0.01 | Samo za HE | 0.01 | Samo za HE | Opisno | 40 | 2025 | 0 | 0 | 0 | 0 | Samo za HE | Samo za HE | Samo za HE | Samo za HE | Samo za HE | Samo za HE | Samo za HE | 0 | 0
BATT-LIT | Litija 110 | 6.77 | 0 | othg |  | ELES | O | 1 | 2.5 | 0 | 6.77 | Samo za HE | 6.77 | Samo za HE | Opisno | 40 | 2025 | 0 | 0 | 0 | 0 | Samo za HE | Samo za HE | Samo za HE | Samo za HE | Samo za HE | Samo za HE | Samo za HE | 0 | 0
PV-PTV | Potoska vas 110 | 15.21 | 0 | pv |  | ELES | O | 1 | 2.5 | 0 | 15.21 | Samo za HE | 15.21 | Samo za HE | Opisno | 40 | 2025 | 0 | 0 | 0 | 0 | Samo za HE | Samo za HE | Samo za HE | Samo za HE | Samo za HE | Samo za HE | Samo za HE | 0 | 0
mHE-PTV | Potoska vas 110 | 0.28 | 0 | mHE |  | ELES | O | 1 | 2.5 | 0 | 0.28 | Samo za HE | 0.28 | Samo za HE | Opisno | 40 | 2025 | 0 | 0 | 0 | 0 | Samo za HE | Samo za HE | Samo za HE | Samo za HE | Samo za HE | Samo za HE | Samo za HE | 0 | 0
o(non)RES-PTV | Potoska vas 110 | 0.09 | 0 | othg |  | ELES | O | 1 | 2.5 | 0 | 0.09 | Samo za HE | 0.09 | Samo za HE | Opisno | 40 | 2025 | 0 | 0 | 0 | 0 | Samo za HE | Samo za HE | Samo za HE | Samo za HE | Samo za HE | Samo za HE | Samo za HE | 0 | 0
BATT-PTV | Potoska vas 110 | 3.15 | 0 | othg |  | ELES | O | 1 | 2.5 | 0 | 3.15 | Samo za HE | 3.15 | Samo za HE | Opisno | 40 | 2025 | 0 | 0 | 0 | 0 | Samo za HE | Samo za HE | Samo za HE | Samo za HE | Samo za HE | Samo za HE | Samo za HE | 0 | 0
PV-GRO | Grosuplje 110 | 34.99 | 0 | pv |  | ELES | O | 1 | 2.5 | 0 | 34.99 | Samo za HE | 34.99 | Samo za HE | Opisno | 40 | 2025 | 0 | 0 | 0 | 0 | Samo za HE | Samo za HE | Samo za HE | Samo za HE | Samo za HE | Samo za HE | Samo za HE | 0 | 0
BATT-GRO | Grosuplje 110 | 7.25 | 0 | othg |  | ELES | O | 1 | 2.5 | 0 | 7.25 | Samo za HE | 7.25 | Samo za HE | Opisno | 40 | 2025 | 0 | 0 | 0 | 0 | Samo za HE | Samo za HE | Samo za HE | Samo za HE | Samo za HE | Samo za HE | Samo za HE | 0 | 0
PV-ZAL | Zale 110 | 12.67 | 0 | pv |  | ELES | O | 1 | 2.5 | 0 | 12.67 | Samo za HE | 12.67 | Samo za HE | Opisno | 40 | 2025 | 0 | 0 | 0 | 0 | Samo za HE | Samo za HE | Samo za HE | Samo za HE | Samo za HE | Samo za HE | Samo za HE | 0 | 0
BATT-BTC | Zale 110 | 4 | 0 | stor |  | ELES | O | 1 | 2.5 | 0 | 4 | Samo za HE | 4 | Samo za HE | Opisno | 40 | 2025 | 0 | 0 | 0 | 0 | Samo za HE | Samo za HE | Samo za HE | Samo za HE | Samo za HE | Samo za HE | Samo za HE | 0 | 0
PV-BEZ | Bežigrad 110 | 7.81 | 0 | pv |  | ELES | O | 1 | 2.5 | 0 | 7.81 | Samo za HE | 7.81 | Samo za HE | Opisno | 40 | 2025 | 0 | 0 | 0 | 0 | Samo za HE | Samo za HE | Samo za HE | Samo za HE | Samo za HE | Samo za HE | Samo za HE | 0 | 0
oRES-BEZ | Bežigrad 110 | 0.05246 | 0 | reng |  | ELES | O | 1 | 2.5 | 0 | 0.05246 | Samo za HE | 0.05246 | Samo za HE | Opisno | 40 | 2025 | 0 | 0 | 0 | 0 | Samo za HE | Samo za HE | Samo za HE | Samo za HE | Samo za HE | Samo za HE | Samo za HE | 0 | 0
mHE-BEZ | Bežigrad 110 | 0.74 | 0 | mHE |  | ELES | O | 1 | 2.5 | 0 | 0.74 | Samo za HE | 0.74 | Samo za HE | Opisno | 40 | 2025 | 0 | 0 | 0 | 0 | Samo za HE | Samo za HE | Samo za HE | Samo za HE | Samo za HE | Samo za HE | Samo za HE | 0 | 0
o(non)RES-BEZ | Bežigrad 110 | 5.14 | 0 | othg |  | ELES | O | 1 | 2.5 | 0 | 5.14 | Samo za HE | 5.14 | Samo za HE | Opisno | 40 | 2025 | 0 | 0 | 0 | 0 | Samo za HE | Samo za HE | Samo za HE | Samo za HE | Samo za HE | Samo za HE | Samo za HE | 0 | 0
BATT-BEZ | Bežigrad 110 | 1.62 | 0 | othg |  | ELES | O | 1 | 2.5 | 0 | 1.62 | Samo za HE | 1.62 | Samo za HE | Opisno | 40 | 2025 | 0 | 0 | 0 | 0 | Samo za HE | Samo za HE | Samo za HE | Samo za HE | Samo za HE | Samo za HE | Samo za HE | 0 | 0
PV-DOM | Domzale 110 | 39.51 | 0 | pv |  | ELES | O | 1 | 2.5 | 0 | 39.51 | Samo za HE | 39.51 | Samo za HE | Opisno | 40 | 2025 | 0 | 0 | 0 | 0 | Samo za HE | Samo za HE | Samo za HE | Samo za HE | Samo za HE | Samo za HE | Samo za HE | 0 | 0
oRES-DOM | Domzale 110 | 3.0252 | 0 | reng |  | ELES | O | 1 | 2.5 | 0 | 3.0252 | Samo za HE | 3.0252 | Samo za HE | Opisno | 40 | 2025 | 0 | 0 | 0 | 0 | Samo za HE | Samo za HE | Samo za HE | Samo za HE | Samo za HE | Samo za HE | Samo za HE | 0 | 0
mHE-DOM | Domzale 110 | 0.31 | 0 | mHE |  | ELES | O | 1 | 2.5 | 0 | 0.31 | Samo za HE | 0.31 | Samo za HE | Opisno | 40 | 2025 | 0 | 0 | 0 | 0 | Samo za HE | Samo za HE | Samo za HE | Samo za HE | Samo za HE | Samo za HE | Samo za HE | 0 | 0
o(non)RES-DOM | Domzale 110 | 18.12 | 0 | othg |  | ELES | O | 1 | 2.5 | 0 | 18.12 | Samo za HE | 18.12 | Samo za HE | Opisno | 40 | 2025 | 0 | 0 | 0 | 0 | Samo za HE | Samo za HE | Samo za HE | Samo za HE | Samo za HE | Samo za HE | Samo za HE | 0 | 0
BATT-DOM | Domzale 110 | 8.19 | 0 | othg |  | ELES | O | 1 | 2.5 | 0 | 8.19 | Samo za HE | 8.19 | Samo za HE | Opisno | 40 | 2025 | 0 | 0 | 0 | 0 | Samo za HE | Samo za HE | Samo za HE | Samo za HE | Samo za HE | Samo za HE | Samo za HE | 0 | 0
PV-CEN | Center 110 | 2.96 | 0 | pv |  | ELES | O | 1 | 2.5 | 0 | 2.96 | Samo za HE | 2.96 | Samo za HE | Opisno | 40 | 2025 | 0 | 0 | 0 | 0 | Samo za HE | Samo za HE | Samo za HE | Samo za HE | Samo za HE | Samo za HE | Samo za HE | 0 | 0
mHE-CEN | Center 110 | 0.37 | 0 | mHE |  | ELES | O | 1 | 2.5 | 0 | 0.37 | Samo za HE | 0.37 | Samo za HE | Opisno | 40 | 2025 | 0 | 0 | 0 | 0 | Samo za HE | Samo za HE | Samo za HE | Samo za HE | Samo za HE | Samo za HE | Samo za HE | 0 | 0
o(non)RES-CEN | Center 110 | 4.18 | 0 | othg |  | ELES | O | 1 | 2.5 | 0 | 4.18 | Samo za HE | 4.18 | Samo za HE | Opisno | 40 | 2025 | 0 | 0 | 0 | 0 | Samo za HE | Samo za HE | Samo za HE | Samo za HE | Samo za HE | Samo za HE | Samo za HE | 0 | 0
BATT-CEN | Center 110 | 0.61 | 0 | othg |  | ELES | O | 1 | 2.5 | 0 | 0.61 | Samo za HE | 0.61 | Samo za HE | Opisno | 40 | 2025 | 0 | 0 | 0 | 0 | Samo za HE | Samo za HE | Samo za HE | Samo za HE | Samo za HE | Samo za HE | Samo za HE | 0 | 0
PV-LOC | Ločna 110 | 12.64 | 0 | pv |  | ELES | O | 1 | 2.5 | 0 | 12.64 | Samo za HE | 12.64 | Samo za HE | Opisno | 40 | 2025 | 0 | 0 | 0 | 0 | Samo za HE | Samo za HE | Samo za HE | Samo za HE | Samo za HE | Samo za HE | Samo za HE | 0 | 0
oRES-LOC | Ločna 110 | 1.0579 | 0 | reng |  | ELES | O | 1 | 2.5 | 0 | 1.0579 | Samo za HE | 1.0579 | Samo za HE | Opisno | 40 | 2025 | 0 | 0 | 0 | 0 | Samo za HE | Samo za HE | Samo za HE | Samo za HE | Samo za HE | Samo za HE | Samo za HE | 0 | 0
mHE-LOC | Ločna 110 | 0.02 | 0 | mHE |  | ELES | O | 1 | 2.5 | 0 | 0.02 | Samo za HE | 0.02 | Samo za HE | Opisno | 40 | 2025 | 0 | 0 | 0 | 0 | Samo za HE | Samo za HE | Samo za HE | Samo za HE | Samo za HE | Samo za HE | Samo za HE | 0 | 0
o(non)RES-LOC | Ločna 110 | 1.77 | 0 | othg |  | ELES | O | 1 | 2.5 | 0 | 1.77 | Samo za HE | 1.77 | Samo za HE | Opisno | 40 | 2025 | 0 | 0 | 0 | 0 | Samo za HE | Samo za HE | Samo za HE | Samo za HE | Samo za HE | Samo za HE | Samo za HE | 0 | 0
BATT-LOC | Ločna 110 | 2.62 | 0 | othg |  | ELES | O | 1 | 2.5 | 0 | 2.62 | Samo za HE | 2.62 | Samo za HE | Opisno | 40 | 2025 | 0 | 0 | 0 | 0 | Samo za HE | Samo za HE | Samo za HE | Samo za HE | Samo za HE | Samo za HE | Samo za HE | 0 | 0
PV-CRM | Crnomelj 110 | 49.25 | 0 | pv |  | ELES | O | 1 | 2.5 | 0 | 49.25 | Samo za HE | 49.25 | Samo za HE | Opisno | 40 | 2025 | 0 | 0 | 0 | 0 | Samo za HE | Samo za HE | Samo za HE | Samo za HE | Samo za HE | Samo za HE | Samo za HE | 0 | 0
oRES-CRM | Crnomelj 110 | 3.611 | 0 | reng |  | ELES | O | 1 | 2.5 | 0 | 3.611 | Samo za HE | 3.611 | Samo za HE | Opisno | 40 | 2025 | 0 | 0 | 0 | 0 | Samo za HE | Samo za HE | Samo za HE | Samo za HE | Samo za HE | Samo za HE | Samo za HE | 0 | 0
mHE-CRM | Crnomelj 110 | 0.11 | 0 | mHE |  | ELES | O | 1 | 2.5 | 0 | 0.11 | Samo za HE | 0.11 | Samo za HE | Opisno | 40 | 2025 | 0 | 0 | 0 | 0 | Samo za HE | Samo za HE | Samo za HE | Samo za HE | Samo za HE | Samo za HE | Samo za HE | 0 | 0
BATT-CRM | Crnomelj 110 | 10.21 | 0 | othg |  | ELES | O | 1 | 2.5 | 0 | 10.21 | Samo za HE | 10.21 | Samo za HE | Opisno | 40 | 2025 | 0 | 0 | 0 | 0 | Samo za HE | Samo za HE | Samo za HE | Samo za HE | Samo za HE | Samo za HE | Samo za HE | 0 | 0
PV-CRN | Crnuče 110 | 26 | 0 | pv |  | ELES | O | 1 | 2.5 | 0 | 26 | Samo za HE | 26 | Samo za HE | Opisno | 40 | 2025 | 0 | 0 | 0 | 0 | Samo za HE | Samo za HE | Samo za HE | Samo za HE | Samo za HE | Samo za HE | Samo za HE | 0 | 0
mHE-CRN | Crnuče 110 | 1.51 | 0 | mHE |  | ELES | O | 1 | 2.5 | 0 | 1.51 | Samo za HE | 1.51 | Samo za HE | Opisno | 40 | 2025 | 0 | 0 | 0 | 0 | Samo za HE | Samo za HE | Samo za HE | Samo za HE | Samo za HE | Samo za HE | Samo za HE | 0 | 0
o(non)RES-CRN | Crnuče 110 | 8.19 | 0 | othg |  | ELES | O | 1 | 2.5 | 0 | 8.19 | Samo za HE | 8.19 | Samo za HE | Opisno | 40 | 2025 | 0 | 0 | 0 | 0 | Samo za HE | Samo za HE | Samo za HE | Samo za HE | Samo za HE | Samo za HE | Samo za HE | 0 | 0
BATT-CRN | Crnuče 110 | 5.39 | 0 | othg |  | ELES | O | 1 | 2.5 | 0 | 5.39 | Samo za HE | 5.39 | Samo za HE | Opisno | 40 | 2025 | 0 | 0 | 0 | 0 | Samo za HE | Samo za HE | Samo za HE | Samo za HE | Samo za HE | Samo za HE | Samo za HE | 0 | 0
PV-HRA | Hrastnik 110 | 10.33 | 0 | pv |  | ELES | O | 1 | 2.5 | 0 | 10.33 | Samo za HE | 10.33 | Samo za HE | Opisno | 40 | 2025 | 0 | 0 | 0 | 0 | Samo za HE | Samo za HE | Samo za HE | Samo za HE | Samo za HE | Samo za HE | Samo za HE | 0 | 0
mHE-HRA | Hrastnik 110 | 0.16 | 0 | mHE |  | ELES | O | 1 | 2.5 | 0 | 0.16 | Samo za HE | 0.16 | Samo za HE | Opisno | 40 | 2025 | 0 | 0 | 0 | 0 | Samo za HE | Samo za HE | Samo za HE | Samo za HE | Samo za HE | Samo za HE | Samo za HE | 0 | 0
o(non)RES-HRA | Hrastnik 110 | 7.28 | 0 | othg |  | ELES | O | 1 | 2.5 | 0 | 7.28 | Samo za HE | 7.28 | Samo za HE | Opisno | 40 | 2025 | 0 | 0 | 0 | 0 | Samo za HE | Samo za HE | Samo za HE | Samo za HE | Samo za HE | Samo za HE | Samo za HE | 0 | 0
BATT-HRA | Hrastnik 110 | 2.14 | 0 | othg |  | ELES | O | 1 | 2.5 | 0 | 2.14 | Samo za HE | 2.14 | Samo za HE | Opisno | 40 | 2025 | 0 | 0 | 0 | 0 | Samo za HE | Samo za HE | Samo za HE | Samo za HE | Samo za HE | Samo za HE | Samo za HE | 0 | 0
PV-IZO | RTP IZOLA | 5.35 | 0 | pv |  | ELES | O | 1 | 2.5 | 0 | 5.35 | Samo za HE | 5.35 | Samo za HE | Opisno | 40 | 2025 | 0 | 0 | 0 | 0 | Samo za HE | Samo za HE | Samo za HE | Samo za HE | Samo za HE | Samo za HE | Samo za HE | 0 | 0
BATT-IZO | RTP IZOLA | 1.11 | 0 | othg |  | ELES | O | 1 | 2.5 | 0 | 1.11 | Samo za HE | 1.11 | Samo za HE | Opisno | 40 | 2025 | 0 | 0 | 0 | 0 | Samo za HE | Samo za HE | Samo za HE | Samo za HE | Samo za HE | Samo za HE | Samo za HE | 0 | 0
PV-HRP | RTP HRPELJE | 11.71 | 0 | pv |  | ELES | O | 1 | 2.5 | 0 | 11.71 | Samo za HE | 11.71 | Samo za HE | Opisno | 40 | 2025 | 0 | 0 | 0 | 0 | Samo za HE | Samo za HE | Samo za HE | Samo za HE | Samo za HE | Samo za HE | Samo za HE | 0 | 0
BATT-HRP | RTP HRPELJE | 2.43 | 0 | othg |  | ELES | O | 1 | 2.5 | 0 | 2.43 | Samo za HE | 2.43 | Samo za HE | Opisno | 40 | 2025 | 0 | 0 | 0 | 0 | Samo za HE | Samo za HE | Samo za HE | Samo za HE | Samo za HE | Samo za HE | Samo za HE | 0 | 0
PV-ILB | Ilirska bistrica 110 | 25.04 | 0 | pv |  | ELES | O | 1 | 2.5 | 0 | 25.04 | Samo za HE | 25.04 | Samo za HE | Opisno | 40 | 2025 | 0 | 0 | 0 | 0 | Samo za HE | Samo za HE | Samo za HE | Samo za HE | Samo za HE | Samo za HE | Samo za HE | 0 | 0
BATT-ILB | Ilirska bistrica 110 | 5.19 | 0 | othg |  | ELES | O | 1 | 2.5 | 0 | 5.19 | Samo za HE | 5.19 | Samo za HE | Opisno | 40 | 2025 | 0 | 0 | 0 | 0 | Samo za HE | Samo za HE | Samo za HE | Samo za HE | Samo za HE | Samo za HE | Samo za HE | 0 | 0
VE_IlirskaBistrica | Ilirska bistrica 110 | 63 | 0 | othg |  | ELES | O | 1 | 2.5 | 0 | 63 | Samo za HE | 63 | Samo za HE | Opisno | 40 | 2025 | 0 | 0 | 0 | 0 | Samo za HE | Samo za HE | Samo za HE | Samo za HE | Samo za HE | Samo za HE | Samo za HE | 0 | 0
PV-LUC | Lucija 110 | 8.18 | 0 | pv |  | ELES | O | 1 | 2.5 | 0 | 8.18 | Samo za HE | 8.18 | Samo za HE | Opisno | 40 | 2025 | 0 | 0 | 0 | 0 | Samo za HE | Samo za HE | Samo za HE | Samo za HE | Samo za HE | Samo za HE | Samo za HE | 0 | 0
BATT-LUC | Lucija 110 | 1.7 | 0 | othg |  | ELES | O | 1 | 2.5 | 0 | 1.7 | Samo za HE | 1.7 | Samo za HE | Opisno | 40 | 2025 | 0 | 0 | 0 | 0 | Samo za HE | Samo za HE | Samo za HE | Samo za HE | Samo za HE | Samo za HE | Samo za HE | 0 | 0
PV-IDR | Idrija 110 | 6.48 | 0 | pv |  | ELES | O | 1 | 2.5 | 0 | 6.48 | Samo za HE | 6.48 | Samo za HE | Opisno | 40 | 2025 | 0 | 0 | 0 | 0 | Samo za HE | Samo za HE | Samo za HE | Samo za HE | Samo za HE | Samo za HE | Samo za HE | 0 | 0
BATT-IDR | Idrija 110 | 1 | 0 | stor |  | ELES | O | 1 | 2.5 | 0 | 1 | Samo za HE | 1 | Samo za HE | Opisno | 40 | 2025 | 0 | 0 | 0 | 0 | Samo za HE | Samo za HE | Samo za HE | Samo za HE | Samo za HE | Samo za HE | Samo za HE | 0 | 0
mHE-IDR | Idrija 110 | 2.77 | 0 | mHE |  | ELES | O | 1 | 2.5 | 0 | 2.77 | Samo za HE | 2.77 | Samo za HE | Opisno | 40 | 2025 | 0 | 0 | 0 | 0 | Samo za HE | Samo za HE | Samo za HE | Samo za HE | Samo za HE | Samo za HE | Samo za HE | 0 | 0
PV-CER | Cerkno 110 | 5.17 | 0 | pv |  | ELES | O | 1 | 2.5 | 0 | 5.17 | Samo za HE | 5.17 | Samo za HE | Opisno | 40 | 2025 | 0 | 0 | 0 | 0 | Samo za HE | Samo za HE | Samo za HE | Samo za HE | Samo za HE | Samo za HE | Samo za HE | 0 | 0
mHE-CER | Cerkno 110 | 2.06 | 0 | mHE |  | ELES | O | 1 | 2.5 | 0 | 2.06 | Samo za HE | 2.06 | Samo za HE | Opisno | 40 | 2025 | 0 | 0 | 0 | 0 | Samo za HE | Samo za HE | Samo za HE | Samo za HE | Samo za HE | Samo za HE | Samo za HE | 0 | 0
BATT-CER | Cerkno 110 | 1.07 | 0 | othg |  | ELES | O | 1 | 2.5 | 0 | 1.07 | Samo za HE | 1.07 | Samo za HE | Opisno | 40 | 2025 | 0 | 0 | 0 | 0 | Samo za HE | Samo za HE | Samo za HE | Samo za HE | Samo za HE | Samo za HE | Samo za HE | 0 | 0
PV-POS | Postojna 110 | 21.23 | 0 | pv |  | ELES | O | 1 | 2.5 | 0 | 21.23 | Samo za HE | 21.23 | Samo za HE | Opisno | 40 | 2025 | 0 | 0 | 0 | 0 | Samo za HE | Samo za HE | Samo za HE | Samo za HE | Samo za HE | Samo za HE | Samo za HE | 0 | 0
o(non)RES-POS | Postojna 110 | 0.01 | 0 | othg |  | ELES | O | 1 | 2.5 | 0 | 0.01 | Samo za HE | 0.01 | Samo za HE | Opisno | 40 | 2025 | 0 | 0 | 0 | 0 | Samo za HE | Samo za HE | Samo za HE | Samo za HE | Samo za HE | Samo za HE | Samo za HE | 0 | 0
BATT-POS | Postojna 110 | 4.4 | 0 | othg |  | ELES | O | 1 | 2.5 | 0 | 4.4 | Samo za HE | 4.4 | Samo za HE | Opisno | 40 | 2025 | 0 | 0 | 0 | 0 | Samo za HE | Samo za HE | Samo za HE | Samo za HE | Samo za HE | Samo za HE | Samo za HE | 0 | 0
PV-TLM | Tolmin 110 | 19.98 | 0 | pv |  | ELES | O | 1 | 2.5 | 0 | 19.98 | Samo za HE | 19.98 | Samo za HE | Opisno | 40 | 2025 | 0 | 0 | 0 | 0 | Samo za HE | Samo za HE | Samo za HE | Samo za HE | Samo za HE | Samo za HE | Samo za HE | 0 | 0
mHE-TLM | Tolmin 110 | 20.26 | 0 | mHE |  | ELES | O | 1 | 2.5 | 0 | 20.26 | Samo za HE | 20.26 | Samo za HE | Opisno | 40 | 2025 | 0 | 0 | 0 | 0 | Samo za HE | Samo za HE | Samo za HE | Samo za HE | Samo za HE | Samo za HE | Samo za HE | 0 | 0
BATT-TLM | Tolmin 110 | 4.14 | 0 | othg |  | ELES | O | 1 | 2.5 | 0 | 4.14 | Samo za HE | 4.14 | Samo za HE | Opisno | 40 | 2025 | 0 | 0 | 0 | 0 | Samo za HE | Samo za HE | Samo za HE | Samo za HE | Samo za HE | Samo za HE | Samo za HE | 0 | 0
PV-KOP | Koper 110 | 17.94 | 0 | pv |  | ELES | O | 1 | 2.5 | 0 | 17.94 | Samo za HE | 17.94 | Samo za HE | Opisno | 40 | 2025 | 0 | 0 | 0 | 0 | Samo za HE | Samo za HE | Samo za HE | Samo za HE | Samo za HE | Samo za HE | Samo za HE | 0 | 0
o(non)RES-KOP | Koper 110 | 0.92 | 0 | othg |  | ELES | O | 1 | 2.5 | 0 | 0.92 | Samo za HE | 0.92 | Samo za HE | Opisno | 40 | 2025 | 0 | 0 | 0 | 0 | Samo za HE | Samo za HE | Samo za HE | Samo za HE | Samo za HE | Samo za HE | Samo za HE | 0 | 0
BATT-KOP | Koper 110 | 3.72 | 0 | othg |  | ELES | O | 1 | 2.5 | 0 | 3.72 | Samo za HE | 3.72 | Samo za HE | Opisno | 40 | 2025 | 0 | 0 | 0 | 0 | Samo za HE | Samo za HE | Samo za HE | Samo za HE | Samo za HE | Samo za HE | Samo za HE | 0 | 0
PV-GOR | Gorica 110 | 40.06 | 0 | pv |  | ELES | O | 1 | 2.5 | 0 | 40.06 | Samo za HE | 40.06 | Samo za HE | Opisno | 40 | 2025 | 0 | 0 | 0 | 0 | Samo za HE | Samo za HE | Samo za HE | Samo za HE | Samo za HE | Samo za HE | Samo za HE | 0 | 0
mHE-GOR | Gorica 110 | 0.27 | 0 | mHE |  | ELES | O | 1 | 2.5 | 0 | 0.27 | Samo za HE | 0.27 | Samo za HE | Opisno | 40 | 2025 | 0 | 0 | 0 | 0 | Samo za HE | Samo za HE | Samo za HE | Samo za HE | Samo za HE | Samo za HE | Samo za HE | 0 | 0
o(non)RES-GOR | Gorica 110 | 6.91 | 0 | othg |  | ELES | O | 1 | 2.5 | 0 | 6.91 | Samo za HE | 6.91 | Samo za HE | Opisno | 40 | 2025 | 0 | 0 | 0 | 0 | Samo za HE | Samo za HE | Samo za HE | Samo za HE | Samo za HE | Samo za HE | Samo za HE | 0 | 0
BATT-GOR | Gorica 110 | 8.3 | 0 | othg |  | ELES | O | 1 | 2.5 | 0 | 8.3 | Samo za HE | 8.3 | Samo za HE | Opisno | 40 | 2025 | 0 | 0 | 0 | 0 | Samo za HE | Samo za HE | Samo za HE | Samo za HE | Samo za HE | Samo za HE | Samo za HE | 0 | 0
PV-PIV | Pivka 110 | 33.94 | 0 | pv |  | ELES | O | 1 | 2.5 | 0 | 33.94 | Samo za HE | 33.94 | Samo za HE | Opisno | 40 | 2025 | 0 | 0 | 0 | 0 | Samo za HE | Samo za HE | Samo za HE | Samo za HE | Samo za HE | Samo za HE | Samo za HE | 0 | 0
oRES-PIV | Pivka 110 | 1.4514 | 0 | reng |  | ELES | O | 1 | 2.5 | 0 | 1.4514 | Samo za HE | 1.4514 | Samo za HE | Opisno | 40 | 2025 | 0 | 0 | 0 | 0 | Samo za HE | Samo za HE | Samo za HE | Samo za HE | Samo za HE | Samo za HE | Samo za HE | 0 | 0
mHE-PIV | Pivka 110 | 0.02 | 0 | mHE |  | ELES | O | 1 | 2.5 | 0 | 0.02 | Samo za HE | 0.02 | Samo za HE | Opisno | 40 | 2025 | 0 | 0 | 0 | 0 | Samo za HE | Samo za HE | Samo za HE | Samo za HE | Samo za HE | Samo za HE | Samo za HE | 0 | 0
BATT-PIV | Pivka 110 | 7.03 | 0 | othg |  | ELES | O | 1 | 2.5 | 0 | 7.03 | Samo za HE | 7.03 | Samo za HE | Opisno | 40 | 2025 | 0 | 0 | 0 | 0 | Samo za HE | Samo za HE | Samo za HE | Samo za HE | Samo za HE | Samo za HE | Samo za HE | 0 | 0
PV-AJD | Ajdovščina 110 | 29.08 | 0 | pv |  | ELES | O | 1 | 2.5 | 0 | 29.08 | Samo za HE | 29.08 | Samo za HE | Opisno | 40 | 2025 | 0 | 0 | 0 | 0 | Samo za HE | Samo za HE | Samo za HE | Samo za HE | Samo za HE | Samo za HE | Samo za HE | 0 | 0
mHE-AJD | Ajdovščina 110 | 3.13 | 0 | mHE |  | ELES | O | 1 | 2.5 | 0 | 3.13 | Samo za HE | 3.13 | Samo za HE | Opisno | 40 | 2025 | 0 | 0 | 0 | 0 | Samo za HE | Samo za HE | Samo za HE | Samo za HE | Samo za HE | Samo za HE | Samo za HE | 0 | 0
o(non)RES-AJD | Ajdovščina 110 | 2.43 | 0 | othg |  | ELES | O | 1 | 2.5 | 0 | 2.43 | Samo za HE | 2.43 | Samo za HE | Opisno | 40 | 2025 | 0 | 0 | 0 | 0 | Samo za HE | Samo za HE | Samo za HE | Samo za HE | Samo za HE | Samo za HE | Samo za HE | 0 | 0
BATT-AJD | Ajdovščina 110 | 6.03 | 0 | othg |  | ELES | O | 1 | 2.5 | 0 | 6.03 | Samo za HE | 6.03 | Samo za HE | Opisno | 40 | 2025 | 0 | 0 | 0 | 0 | Samo za HE | Samo za HE | Samo za HE | Samo za HE | Samo za HE | Samo za HE | Samo za HE | 0 | 0
PV-DEK | Dekani 110 | 20.25 | 0 | pv |  | ELES | O | 1 | 2.5 | 0 | 20.25 | Samo za HE | 20.25 | Samo za HE | Opisno | 40 | 2025 | 0 | 0 | 0 | 0 | Samo za HE | Samo za HE | Samo za HE | Samo za HE | Samo za HE | Samo za HE | Samo za HE | 0 | 0
o(non)RES-DEK | Dekani 110 | 0.03 | 0 | othg |  | ELES | O | 1 | 2.5 | 0 | 0.03 | Samo za HE | 0.03 | Samo za HE | Opisno | 40 | 2025 | 0 | 0 | 0 | 0 | Samo za HE | Samo za HE | Samo za HE | Samo za HE | Samo za HE | Samo za HE | Samo za HE | 0 | 0
BATT-DEK | Dekani 110 | 4.2 | 0 | othg |  | ELES | O | 1 | 2.5 | 0 | 4.2 | Samo za HE | 4.2 | Samo za HE | Opisno | 40 | 2025 | 0 | 0 | 0 | 0 | Samo za HE | Samo za HE | Samo za HE | Samo za HE | Samo za HE | Samo za HE | Samo za HE | 0 | 0
PV-SEZ | Sezana 110 | 50.63 | 0 | pv |  | ELES | O | 1 | 2.5 | 0 | 50.63 | Samo za HE | 50.63 | Samo za HE | Opisno | 40 | 2025 | 0 | 0 | 0 | 0 | Samo za HE | Samo za HE | Samo za HE | Samo za HE | Samo za HE | Samo za HE | Samo za HE | 0 | 0
mHE-SEZ | Sezana 110 | 0.14 | 0 | mHE |  | ELES | O | 1 | 2.5 | 0 | 0.14 | Samo za HE | 0.14 | Samo za HE | Opisno | 40 | 2025 | 0 | 0 | 0 | 0 | Samo za HE | Samo za HE | Samo za HE | Samo za HE | Samo za HE | Samo za HE | Samo za HE | 0 | 0
o(non)RES-SEZ | Sezana 110 | 0.09 | 0 | othg |  | ELES | O | 1 | 2.5 | 0 | 0.09 | Samo za HE | 0.09 | Samo za HE | Opisno | 40 | 2025 | 0 | 0 | 0 | 0 | Samo za HE | Samo za HE | Samo za HE | Samo za HE | Samo za HE | Samo za HE | Samo za HE | 0 | 0
BATT-SEZ | Sezana 110 | 10.49 | 0 | othg |  | ELES | O | 1 | 2.5 | 0 | 10.49 | Samo za HE | 10.49 | Samo za HE | Opisno | 40 | 2025 | 0 | 0 | 0 | 0 | Samo za HE | Samo za HE | Samo za HE | Samo za HE | Samo za HE | Samo za HE | Samo za HE | 0 | 0
PV-VRT | Vrtojba 110 | 35.3 | 0 | pv |  | ELES | O | 1 | 2.5 | 0 | 35.3 | Samo za HE | 35.3 | Samo za HE | Opisno | 40 | 2025 | 0 | 0 | 0 | 0 | Samo za HE | Samo za HE | Samo za HE | Samo za HE | Samo za HE | Samo za HE | Samo za HE | 0 | 0
mHE-VRT | Vrtojba 110 | 0.49 | 0 | mHE |  | ELES | O | 1 | 2.5 | 0 | 0.49 | Samo za HE | 0.49 | Samo za HE | Opisno | 40 | 2025 | 0 | 0 | 0 | 0 | Samo za HE | Samo za HE | Samo za HE | Samo za HE | Samo za HE | Samo za HE | Samo za HE | 0 | 0
o(non)RES-VRT | Vrtojba 110 | 2.24 | 0 | othg |  | ELES | O | 1 | 2.5 | 0 | 2.24 | Samo za HE | 2.24 | Samo za HE | Opisno | 40 | 2025 | 0 | 0 | 0 | 0 | Samo za HE | Samo za HE | Samo za HE | Samo za HE | Samo za HE | Samo za HE | Samo za HE | 0 | 0
BATT-VRT | Vrtojba 110 | 7.31 | 0 | othg |  | ELES | O | 1 | 2.5 | 0 | 7.31 | Samo za HE | 7.31 | Samo za HE | Opisno | 40 | 2025 | 0 | 0 | 0 | 0 | Samo za HE | Samo za HE | Samo za HE | Samo za HE | Samo za HE | Samo za HE | Samo za HE | 0 | 0
TETOL-PPE1 | TE-TOL 110 | 56 | 0 | gas | TETOL | TETOL | O | 1 | 2.5 | 0 | 56 | Samo za HE | 56 | Samo za HE | Opisno | 40 | 2025 | 0 | 250 | 0 | 0 | Samo za HE | Samo za HE | Samo za HE | Samo za HE | Samo za HE | Samo za HE | Samo za HE | 0 | 0
TETOL-GEN2 | TE-TOL 110 | 18 | 0 | gas | TETOL | TETOL | O | 1 | 2.5 | 0 | 18 | Samo za HE | 18 | Samo za HE | Opisno | 40 | 2025 | 0 | 250 | 0 | 0 | Samo za HE | Samo za HE | Samo za HE | Samo za HE | Samo za HE | Samo za HE | Samo za HE | 0 | 0
TETOL-GEN1 | TE-TOL 110 | 18 | 0 | gas | TETOL | TETOL | O | 1 | 2.5 | 0 | 18 | Samo za HE | 18 | Samo za HE | Opisno | 40 | 2025 | 0 | 250 | 0 | 0 | Samo za HE | Samo za HE | Samo za HE | Samo za HE | Samo za HE | Samo za HE | Samo za HE | 0 | 0
TETOL-PPE2 | TE-TOL 110 | 56 | 0 | gas | TETOL | TETOL | O | 1 | 2.5 | 0 | 56 | Samo za HE | 56 | Samo za HE | Opisno | 40 | 2025 | 0 | 250 | 0 | 0 | Samo za HE | Samo za HE | Samo za HE | Samo za HE | Samo za HE | Samo za HE | Samo za HE | 0 | 0
TETOL-GEN3 | TE-TOL 110 | 45 | 0 | gas | TETOL | TETOL | O | 1 | 2.5 | 0 | 45 | Samo za HE | 45 | Samo za HE | Opisno | 40 | 2025 | 0 | 250 | 0 | 0 | Samo za HE | Samo za HE | Samo za HE | Samo za HE | Samo za HE | Samo za HE | Samo za HE | 0 | 0
TEB-PB6 | TE Brestanica 110 | 53 | 0 | gas | TEB | GEN | O | 1 | 2.5 | 0 | 53 | Samo za HE | 53 | Samo za HE | Opisno | 40 | 2025 | 0 | 250 | 0 | 0 | Samo za HE | Samo za HE | Samo za HE | Samo za HE | Samo za HE | Samo za HE | Samo za HE | 0 | 0
TEB-PB5 | TE Brestanica 110 | 114 | 0 | gas | TEB | GEN | O | 1 | 2.5 | 0 | 114 | Samo za HE | 114 | Samo za HE | Opisno | 40 | 2025 | 0 | 250 | 0 | 0 | Samo za HE | Samo za HE | Samo za HE | Samo za HE | Samo za HE | Samo za HE | Samo za HE | 0 | 0
TEB-PB4 | TE Brestanica 110 | 114 | 0 | gas | TEB | GEN | O | 1 | 2.5 | 0 | 114 | Samo za HE | 114 | Samo za HE | Opisno | 40 | 2025 | 0 | 250 | 0 | 0 | Samo za HE | Samo za HE | Samo za HE | Samo za HE | Samo za HE | Samo za HE | Samo za HE | 0 | 0
TEB-PB7 | TE Brestanica 110 | 50 | 0 | gas | TEB | GEN | O | 1 | 2.5 | 0 | 50 | Samo za HE | 50 | Samo za HE | Opisno | 40 | 2025 | 0 | 250 | 0 | 0 | Samo za HE | Samo za HE | Samo za HE | Samo za HE | Samo za HE | Samo za HE | Samo za HE | 0 | 0
PV-TEB | TE Brestanica 110 | 29.5 | 0 | pv |  | ELES | O | 1 | 2.5 | 0 | 29.5 | Samo za HE | 29.5 | Samo za HE | Opisno | 40 | 2025 | 0 | 0 | 0 | 0 | Samo za HE | Samo za HE | Samo za HE | Samo za HE | Samo za HE | Samo za HE | Samo za HE | 0 | 0
mHE-TEB | TE Brestanica 110 | 0.01 | 0 | mHE |  | ELES | O | 1 | 2.5 | 0 | 0.01 | Samo za HE | 0.01 | Samo za HE | Opisno | 40 | 2025 | 0 | 0 | 0 | 0 | Samo za HE | Samo za HE | Samo za HE | Samo za HE | Samo za HE | Samo za HE | Samo za HE | 0 | 0
o(non)RES-TEB | TE Brestanica 110 | 0.09 | 0 | othg |  | ELES | O | 1 | 2.5 | 0 | 0.09 | Samo za HE | 0.09 | Samo za HE | Opisno | 40 | 2025 | 0 | 0 | 0 | 0 | Samo za HE | Samo za HE | Samo za HE | Samo za HE | Samo za HE | Samo za HE | Samo za HE | 0 | 0
BATT-TEB | TE Brestanica 110 | 6.11 | 0 | othg |  | ELES | O | 1 | 2.5 | 0 | 6.11 | Samo za HE | 6.11 | Samo za HE | Opisno | 40 | 2025 | 0 | 0 | 0 | 0 | Samo za HE | Samo za HE | Samo za HE | Samo za HE | Samo za HE | Samo za HE | Samo za HE | 0 | 0
PV-RDV | Radvanje 110 | 7.42 | 0 | pv |  | ELES | O | 1 | 2.5 | 0 | 7.42 | Samo za HE | 7.42 | Samo za HE | Opisno | 40 | 2025 | 0 | 0 | 0 | 0 | Samo za HE | Samo za HE | Samo za HE | Samo za HE | Samo za HE | Samo za HE | Samo za HE | 0 | 0
mHE-RDV | Radvanje 110 | 0.67 | 0 | mHE |  | ELES | O | 1 | 2.5 | 0 | 0.67 | Samo za HE | 0.67 | Samo za HE | Opisno | 40 | 2025 | 0 | 0 | 0 | 0 | Samo za HE | Samo za HE | Samo za HE | Samo za HE | Samo za HE | Samo za HE | Samo za HE | 0 | 0
o(non)RES-RDV | Radvanje 110 | 7.05 | 0 | othg |  | ELES | O | 1 | 2.5 | 0 | 7.05 | Samo za HE | 7.05 | Samo za HE | Opisno | 40 | 2025 | 0 | 0 | 0 | 0 | Samo za HE | Samo za HE | Samo za HE | Samo za HE | Samo za HE | Samo za HE | Samo za HE | 0 | 0
BATT-RDV | Radvanje 110 | 1.54 | 0 | othg |  | ELES | O | 1 | 2.5 | 0 | 1.54 | Samo za HE | 1.54 | Samo za HE | Opisno | 40 | 2025 | 0 | 0 | 0 | 0 | Samo za HE | Samo za HE | Samo za HE | Samo za HE | Samo za HE | Samo za HE | Samo za HE | 0 | 0
BATT-PEK | Pekre 110 | 5 | 0 | stor |  | ELES | O | 1 | 2.5 | 0 | 5 | Samo za HE | 5 | Samo za HE | Opisno | 40 | 2025 | 0 | 0 | 0 | 0 | Samo za HE | Samo za HE | Samo za HE | Samo za HE | Samo za HE | Samo za HE | Samo za HE | 0 | 0
mHE-PEK | Pekre 110 | 3.8 | 0 | mHE |  | ELES | O | 1 | 2.5 | 0 | 3.8 | Samo za HE | 3.8 | Samo za HE | Opisno | 40 | 2025 | 0 | 0 | 0 | 0 | Samo za HE | Samo za HE | Samo za HE | Samo za HE | Samo za HE | Samo za HE | Samo za HE | 0 | 0
o(non)RES-PEK | Pekre 110 | 1.76 | 0 | othg |  | ELES | O | 1 | 2.5 | 0 | 1.76 | Samo za HE | 1.76 | Samo za HE | Opisno | 40 | 2025 | 0 | 0 | 0 | 0 | Samo za HE | Samo za HE | Samo za HE | Samo za HE | Samo za HE | Samo za HE | Samo za HE | 0 | 0
PV-PTU | Ptuj 110 | 51.93 | 0 | pv |  | ELES | O | 1 | 2.5 | 0 | 51.93 | Samo za HE | 51.93 | Samo za HE | Opisno | 40 | 2025 | 0 | 0 | 0 | 0 | Samo za HE | Samo za HE | Samo za HE | Samo za HE | Samo za HE | Samo za HE | Samo za HE | 0 | 0
oRES-PTU | Ptuj 110 | 6.0591 | 0 | reng |  | ELES | O | 1 | 2.5 | 0 | 6.0591 | Samo za HE | 6.0591 | Samo za HE | Opisno | 40 | 2025 | 0 | 0 | 0 | 0 | Samo za HE | Samo za HE | Samo za HE | Samo za HE | Samo za HE | Samo za HE | Samo za HE | 0 | 0
mHE-PTU | Ptuj 110 | 2.01 | 0 | mHE |  | ELES | O | 1 | 2.5 | 0 | 2.01 | Samo za HE | 2.01 | Samo za HE | Opisno | 40 | 2025 | 0 | 0 | 0 | 0 | Samo za HE | Samo za HE | Samo za HE | Samo za HE | Samo za HE | Samo za HE | Samo za HE | 0 | 0
o(non)RES-PTU | Ptuj 110 | 4.93 | 0 | othg |  | ELES | O | 1 | 2.5 | 0 | 4.93 | Samo za HE | 4.93 | Samo za HE | Opisno | 40 | 2025 | 0 | 0 | 0 | 0 | Samo za HE | Samo za HE | Samo za HE | Samo za HE | Samo za HE | Samo za HE | Samo za HE | 0 | 0
BATT-PTU | Ptuj 110 | 10.76 | 0 | othg |  | ELES | O | 1 | 2.5 | 0 | 10.76 | Samo za HE | 10.76 | Samo za HE | Opisno | 40 | 2025 | 0 | 0 | 0 | 0 | Samo za HE | Samo za HE | Samo za HE | Samo za HE | Samo za HE | Samo za HE | Samo za HE | 0 | 0
PV-SLV | Sladki Vrh 110 | 18.85 | 0 | pv |  | ELES | O | 1 | 2.5 | 0 | 18.85 | Samo za HE | 18.85 | Samo za HE | Opisno | 40 | 2025 | 0 | 0 | 0 | 0 | Samo za HE | Samo za HE | Samo za HE | Samo za HE | Samo za HE | Samo za HE | Samo za HE | 0 | 0
mHE-SLV | Sladki Vrh 110 | 1.29 | 0 | mHE |  | ELES | O | 1 | 2.5 | 0 | 1.29 | Samo za HE | 1.29 | Samo za HE | Opisno | 40 | 2025 | 0 | 0 | 0 | 0 | Samo za HE | Samo za HE | Samo za HE | Samo za HE | Samo za HE | Samo za HE | Samo za HE | 0 | 0
o(non)RES-SLV | Sladki Vrh 110 | 0.39 | 0 | othg |  | ELES | O | 1 | 2.5 | 0 | 0.39 | Samo za HE | 0.39 | Samo za HE | Opisno | 40 | 2025 | 0 | 0 | 0 | 0 | Samo za HE | Samo za HE | Samo za HE | Samo za HE | Samo za HE | Samo za HE | Samo za HE | 0 | 0
BATT-SLV | Sladki Vrh 110 | 3.91 | 0 | othg |  | ELES | O | 1 | 2.5 | 0 | 3.91 | Samo za HE | 3.91 | Samo za HE | Opisno | 40 | 2025 | 0 | 0 | 0 | 0 | Samo za HE | Samo za HE | Samo za HE | Samo za HE | Samo za HE | Samo za HE | Samo za HE | 0 | 0
PV-ORM | Ormoz 110 | 42.11 | 0 | pv |  | ELES | O | 1 | 2.5 | 0 | 42.11 | Samo za HE | 42.11 | Samo za HE | Opisno | 40 | 2025 | 0 | 0 | 0 | 0 | Samo za HE | Samo za HE | Samo za HE | Samo za HE | Samo za HE | Samo za HE | Samo za HE | 0 | 0
oRES-ORM | Ormoz 110 | 2.6667 | 0 | reng |  | ELES | O | 1 | 2.5 | 0 | 2.6667 | Samo za HE | 2.6667 | Samo za HE | Opisno | 40 | 2025 | 0 | 0 | 0 | 0 | Samo za HE | Samo za HE | Samo za HE | Samo za HE | Samo za HE | Samo za HE | Samo za HE | 0 | 0
o(non)RES-ORM | Ormoz 110 | 1.6 | 0 | othg |  | ELES | O | 1 | 2.5 | 0 | 1.6 | Samo za HE | 1.6 | Samo za HE | Opisno | 40 | 2025 | 0 | 0 | 0 | 0 | Samo za HE | Samo za HE | Samo za HE | Samo za HE | Samo za HE | Samo za HE | Samo za HE | 0 | 0
BATT-ORM | Ormoz 110 | 8.73 | 0 | othg |  | ELES | O | 1 | 2.5 | 0 | 8.73 | Samo za HE | 8.73 | Samo za HE | Opisno | 40 | 2025 | 0 | 0 | 0 | 0 | Samo za HE | Samo za HE | Samo za HE | Samo za HE | Samo za HE | Samo za HE | Samo za HE | 0 | 0
PV-RAC | Race 110 | 48.17 | 0 | pv |  | ELES | O | 1 | 2.5 | 0 | 48.17 | Samo za HE | 48.17 | Samo za HE | Opisno | 40 | 2025 | 0 | 0 | 0 | 0 | Samo za HE | Samo za HE | Samo za HE | Samo za HE | Samo za HE | Samo za HE | Samo za HE | 0 | 0
mHE-RAC | Race 110 | 4.29 | 0 | mHE |  | ELES | O | 1 | 2.5 | 0 | 4.29 | Samo za HE | 4.29 | Samo za HE | Opisno | 40 | 2025 | 0 | 0 | 0 | 0 | Samo za HE | Samo za HE | Samo za HE | Samo za HE | Samo za HE | Samo za HE | Samo za HE | 0 | 0
BATT-RAC | Race 110 | 9.98 | 0 | othg |  | ELES | O | 1 | 2.5 | 0 | 9.98 | Samo za HE | 9.98 | Samo za HE | Opisno | 40 | 2025 | 0 | 0 | 0 | 0 | Samo za HE | Samo za HE | Samo za HE | Samo za HE | Samo za HE | Samo za HE | Samo za HE | 0 | 0
PV-KVR | Koroska vrata 110 | 6.86 | 0 | pv |  | ELES | O | 1 | 2.5 | 0 | 6.86 | Samo za HE | 6.86 | Samo za HE | Opisno | 40 | 2025 | 0 | 0 | 0 | 0 | Samo za HE | Samo za HE | Samo za HE | Samo za HE | Samo za HE | Samo za HE | Samo za HE | 0 | 0
mHE-KVR | Koroska vrata 110 | 0.67 | 0 | mHE |  | ELES | O | 1 | 2.5 | 0 | 0.67 | Samo za HE | 0.67 | Samo za HE | Opisno | 40 | 2025 | 0 | 0 | 0 | 0 | Samo za HE | Samo za HE | Samo za HE | Samo za HE | Samo za HE | Samo za HE | Samo za HE | 0 | 0
o(non)RES-KVR | Koroska vrata 110 | 7.05 | 0 | othg |  | ELES | O | 1 | 2.5 | 0 | 7.05 | Samo za HE | 7.05 | Samo za HE | Opisno | 40 | 2025 | 0 | 0 | 0 | 0 | Samo za HE | Samo za HE | Samo za HE | Samo za HE | Samo za HE | Samo za HE | Samo za HE | 0 | 0
BATT-KVR | Koroska vrata 110 | 1.42 | 0 | othg |  | ELES | O | 1 | 2.5 | 0 | 1.42 | Samo za HE | 1.42 | Samo za HE | Opisno | 40 | 2025 | 0 | 0 | 0 | 0 | Samo za HE | Samo za HE | Samo za HE | Samo za HE | Samo za HE | Samo za HE | Samo za HE | 0 | 0
PV-LJU | Ljutomer 110 | 34.54 | 0 | pv |  | ELES | O | 1 | 2.5 | 0 | 34.54 | Samo za HE | 34.54 | Samo za HE | Opisno | 40 | 2025 | 0 | 0 | 0 | 0 | Samo za HE | Samo za HE | Samo za HE | Samo za HE | Samo za HE | Samo za HE | Samo za HE | 0 | 0
oRES-LJU | Ljutomer 110 | 8.8919 | 0 | reng |  | ELES | O | 1 | 2.5 | 0 | 8.8919 | Samo za HE | 8.8919 | Samo za HE | Opisno | 40 | 2025 | 0 | 0 | 0 | 0 | Samo za HE | Samo za HE | Samo za HE | Samo za HE | Samo za HE | Samo za HE | Samo za HE | 0 | 0
o(non)RES-LJU | Ljutomer 110 | 0.32 | 0 | othg |  | ELES | O | 1 | 2.5 | 0 | 0.32 | Samo za HE | 0.32 | Samo za HE | Opisno | 40 | 2025 | 0 | 0 | 0 | 0 | Samo za HE | Samo za HE | Samo za HE | Samo za HE | Samo za HE | Samo za HE | Samo za HE | 0 | 0
BATT-LJU | Ljutomer 110 | 7.16 | 0 | othg |  | ELES | O | 1 | 2.5 | 0 | 7.16 | Samo za HE | 7.16 | Samo za HE | Opisno | 40 | 2025 | 0 | 0 | 0 | 0 | Samo za HE | Samo za HE | Samo za HE | Samo za HE | Samo za HE | Samo za HE | Samo za HE | 0 | 0
oRES-MAC | Mačkovci 110 | 2.0896 | 0 | reng |  | ELES | O | 1 | 2.5 | 0 | 2.0896 | Samo za HE | 2.0896 | Samo za HE | Opisno | 40 | 2025 | 0 | 0 | 0 | 0 | Samo za HE | Samo za HE | Samo za HE | Samo za HE | Samo za HE | Samo za HE | Samo za HE | 0 | 0
o(non)RES-MAC | Mačkovci 110 | 0.58 | 0 | othg |  | ELES | O | 1 | 2.5 | 0 | 0.58 | Samo za HE | 0.58 | Samo za HE | Opisno | 40 | 2025 | 0 | 0 | 0 | 0 | Samo za HE | Samo za HE | Samo za HE | Samo za HE | Samo za HE | Samo za HE | Samo za HE | 0 | 0
PV-MEL | Melje 110 | 43.4 | 0 | pv |  | ELES | O | 1 | 2.5 | 0 | 43.4 | Samo za HE | 43.4 | Samo za HE | Opisno | 40 | 2025 | 0 | 0 | 0 | 0 | Samo za HE | Samo za HE | Samo za HE | Samo za HE | Samo za HE | Samo za HE | Samo za HE | 0 | 0
mHE-MEL | Melje 110 | 0.67 | 0 | mHE |  | ELES | O | 1 | 2.5 | 0 | 0.67 | Samo za HE | 0.67 | Samo za HE | Opisno | 40 | 2025 | 0 | 0 | 0 | 0 | Samo za HE | Samo za HE | Samo za HE | Samo za HE | Samo za HE | Samo za HE | Samo za HE | 0 | 0
o(non)RES-MEL | Melje 110 | 7.05 | 0 | othg |  | ELES | O | 1 | 2.5 | 0 | 7.05 | Samo za HE | 7.05 | Samo za HE | Opisno | 40 | 2025 | 0 | 0 | 0 | 0 | Samo za HE | Samo za HE | Samo za HE | Samo za HE | Samo za HE | Samo za HE | Samo za HE | 0 | 0
BATT-MEL | Melje 110 | 8.99 | 0 | othg |  | ELES | O | 1 | 2.5 | 0 | 8.99 | Samo za HE | 8.99 | Samo za HE | Opisno | 40 | 2025 | 0 | 0 | 0 | 0 | Samo za HE | Samo za HE | Samo za HE | Samo za HE | Samo za HE | Samo za HE | Samo za HE | 0 | 0
PV-RDN | Radenci 110 | 54.38 | 0 | pv |  | ELES | O | 1 | 2.5 | 0 | 54.38 | Samo za HE | 54.38 | Samo za HE | Opisno | 40 | 2025 | 0 | 0 | 0 | 0 | Samo za HE | Samo za HE | Samo za HE | Samo za HE | Samo za HE | Samo za HE | Samo za HE | 0 | 0
o(non)RES-RDN | Radenci 110 | 2.36 | 0 | othg |  | ELES | O | 1 | 2.5 | 0 | 2.36 | Samo za HE | 2.36 | Samo za HE | Opisno | 40 | 2025 | 0 | 0 | 0 | 0 | Samo za HE | Samo za HE | Samo za HE | Samo za HE | Samo za HE | Samo za HE | Samo za HE | 0 | 0
BATT-RDN | Radenci 110 | 11.27 | 0 | othg |  | ELES | O | 1 | 2.5 | 0 | 11.27 | Samo za HE | 11.27 | Samo za HE | Opisno | 40 | 2025 | 0 | 0 | 0 | 0 | Samo za HE | Samo za HE | Samo za HE | Samo za HE | Samo za HE | Samo za HE | Samo za HE | 0 | 0
PV-SLK | Sl. Konjice 110 | 14.25 | 0 | pv |  | ELES | O | 1 | 2.5 | 0 | 14.25 | Samo za HE | 14.25 | Samo za HE | Opisno | 40 | 2025 | 0 | 0 | 0 | 0 | Samo za HE | Samo za HE | Samo za HE | Samo za HE | Samo za HE | Samo za HE | Samo za HE | 0 | 0
BATT-SLK | Sl. Konjice 110 | 2.95 | 0 | othg |  | ELES | O | 1 | 2.5 | 0 | 2.95 | Samo za HE | 2.95 | Samo za HE | Opisno | 40 | 2025 | 0 | 0 | 0 | 0 | Samo za HE | Samo za HE | Samo za HE | Samo za HE | Samo za HE | Samo za HE | Samo za HE | 0 | 0
PV-MSO | Murska Sobota 110 | 124.49 | 0 | pv |  | ELES | O | 1 | 2.5 | 0 | 124.49 | Samo za HE | 124.49 | Samo za HE | Opisno | 40 | 2025 | 0 | 0 | 0 | 0 | Samo za HE | Samo za HE | Samo za HE | Samo za HE | Samo za HE | Samo za HE | Samo za HE | 0 | 0
oRES-MSO | Murska Sobota 110 | 1.3027 | 0 | reng |  | ELES | O | 1 | 2.5 | 0 | 1.3027 | Samo za HE | 1.3027 | Samo za HE | Opisno | 40 | 2025 | 0 | 0 | 0 | 0 | Samo za HE | Samo za HE | Samo za HE | Samo za HE | Samo za HE | Samo za HE | Samo za HE | 0 | 0
o(non)RES-MSO | Murska Sobota 110 | 2.61 | 0 | othg |  | ELES | O | 1 | 2.5 | 0 | 2.61 | Samo za HE | 2.61 | Samo za HE | Opisno | 40 | 2025 | 0 | 0 | 0 | 0 | Samo za HE | Samo za HE | Samo za HE | Samo za HE | Samo za HE | Samo za HE | Samo za HE | 0 | 0
BATT-MSO | Murska Sobota 110 | 25.8 | 0 | othg |  | ELES | O | 1 | 2.5 | 0 | 25.8 | Samo za HE | 25.8 | Samo za HE | Opisno | 40 | 2025 | 0 | 0 | 0 | 0 | Samo za HE | Samo za HE | Samo za HE | Samo za HE | Samo za HE | Samo za HE | Samo za HE | 0 | 0
PV-LNT | Lenart 110 | 26.31 | 0 | pv |  | ELES | O | 1 | 2.5 | 0 | 26.31 | Samo za HE | 26.31 | Samo za HE | Opisno | 40 | 2025 | 0 | 0 | 0 | 0 | Samo za HE | Samo za HE | Samo za HE | Samo za HE | Samo za HE | Samo za HE | Samo za HE | 0 | 0
oRES-LNT | Lenart 110 | 1.2503 | 0 | reng |  | ELES | O | 1 | 2.5 | 0 | 1.2503 | Samo za HE | 1.2503 | Samo za HE | Opisno | 40 | 2025 | 0 | 0 | 0 | 0 | Samo za HE | Samo za HE | Samo za HE | Samo za HE | Samo za HE | Samo za HE | Samo za HE | 0 | 0
mHE-LNT | Lenart 110 | 0.08 | 0 | mHE |  | ELES | O | 1 | 2.5 | 0 | 0.08 | Samo za HE | 0.08 | Samo za HE | Opisno | 40 | 2025 | 0 | 0 | 0 | 0 | Samo za HE | Samo za HE | Samo za HE | Samo za HE | Samo za HE | Samo za HE | Samo za HE | 0 | 0
o(non)RES-LNT | Lenart 110 | 0.03 | 0 | othg |  | ELES | O | 1 | 2.5 | 0 | 0.03 | Samo za HE | 0.03 | Samo za HE | Opisno | 40 | 2025 | 0 | 0 | 0 | 0 | Samo za HE | Samo za HE | Samo za HE | Samo za HE | Samo za HE | Samo za HE | Samo za HE | 0 | 0
BATT-LNT | Lenart 110 | 5.45 | 0 | othg |  | ELES | O | 1 | 2.5 | 0 | 5.45 | Samo za HE | 5.45 | Samo za HE | Opisno | 40 | 2025 | 0 | 0 | 0 | 0 | Samo za HE | Samo za HE | Samo za HE | Samo za HE | Samo za HE | Samo za HE | Samo za HE | 0 | 0
PV-BRG | Breg 110 | 96.26 | 0 | pv |  | ELES | O | 1 | 2.5 | 0 | 96.26 | Samo za HE | 96.26 | Samo za HE | Opisno | 40 | 2025 | 0 | 0 | 0 | 0 | Samo za HE | Samo za HE | Samo za HE | Samo za HE | Samo za HE | Samo za HE | Samo za HE | 0 | 0
BATT-BRG | Breg 110 | 19.95 | 0 | othg |  | ELES | O | 1 | 2.5 | 0 | 19.95 | Samo za HE | 19.95 | Samo za HE | Opisno | 40 | 2025 | 0 | 0 | 0 | 0 | Samo za HE | Samo za HE | Samo za HE | Samo za HE | Samo za HE | Samo za HE | Samo za HE | 0 | 0
PV-SLB | Slovenska Bistrica 110 | 35.44 | 0 | pv |  | ELES | O | 1 | 2.5 | 0 | 35.44 | Samo za HE | 35.44 | Samo za HE | Opisno | 40 | 2025 | 0 | 0 | 0 | 0 | Samo za HE | Samo za HE | Samo za HE | Samo za HE | Samo za HE | Samo za HE | Samo za HE | 0 | 0
mHE-SLB | Slovenska Bistrica 110 | 0.89 | 0 | mHE |  | ELES | O | 1 | 2.5 | 0 | 0.89 | Samo za HE | 0.89 | Samo za HE | Opisno | 40 | 2025 | 0 | 0 | 0 | 0 | Samo za HE | Samo za HE | Samo za HE | Samo za HE | Samo za HE | Samo za HE | Samo za HE | 0 | 0
o(non)RES-SLB | Slovenska Bistrica 110 | 0.68 | 0 | othg |  | ELES | O | 1 | 2.5 | 0 | 0.68 | Samo za HE | 0.68 | Samo za HE | Opisno | 40 | 2025 | 0 | 0 | 0 | 0 | Samo za HE | Samo za HE | Samo za HE | Samo za HE | Samo za HE | Samo za HE | Samo za HE | 0 | 0
BATT-SLB | Slovenska Bistrica 110 | 7.34 | 0 | othg |  | ELES | O | 1 | 2.5 | 0 | 7.34 | Samo za HE | 7.34 | Samo za HE | Opisno | 40 | 2025 | 0 | 0 | 0 | 0 | Samo za HE | Samo za HE | Samo za HE | Samo za HE | Samo za HE | Samo za HE | Samo za HE | 0 | 0
oRES-LEN | Lendava 110 | 14.7936 | 0 | reng |  | ELES | O | 1 | 2.5 | 0 | 14.7936 | Samo za HE | 14.7936 | Samo za HE | Opisno | 40 | 2025 | 0 | 0 | 0 | 0 | Samo za HE | Samo za HE | Samo za HE | Samo za HE | Samo za HE | Samo za HE | Samo za HE | 0 | 0
PV-LEN | Lendava 110 | 30.08 | 0 | pv |  | ELES | O | 1 | 2.5 | 0 | 30.08 | Samo za HE | 30.08 | Samo za HE | Opisno | 40 | 2025 | 0 | 0 | 0 | 0 | Samo za HE | Samo za HE | Samo za HE | Samo za HE | Samo za HE | Samo za HE | Samo za HE | 0 | 0
o(non)RES-LEN | Lendava 110 | 13.05 | 0 | othg |  | ELES | O | 1 | 2.5 | 0 | 13.05 | Samo za HE | 13.05 | Samo za HE | Opisno | 40 | 2025 | 0 | 0 | 0 | 0 | Samo za HE | Samo za HE | Samo za HE | Samo za HE | Samo za HE | Samo za HE | Samo za HE | 0 | 0
BATT-LEN | Lendava 110 | 6.23 | 0 | othg |  | ELES | O | 1 | 2.5 | 0 | 6.23 | Samo za HE | 6.23 | Samo za HE | Opisno | 40 | 2025 | 0 | 0 | 0 | 0 | Samo za HE | Samo za HE | Samo za HE | Samo za HE | Samo za HE | Samo za HE | Samo za HE | 0 | 0
PV-DOB | Dobrava 110 | 7.46 | 0 | pv |  | ELES | O | 1 | 2.5 | 0 | 7.46 | Samo za HE | 7.46 | Samo za HE | Opisno | 40 | 2025 | 0 | 0 | 0 | 0 | Samo za HE | Samo za HE | Samo za HE | Samo za HE | Samo za HE | Samo za HE | Samo za HE | 0 | 0
mHE-DOB | Dobrava 110 | 1.33 | 0 | mHE |  | ELES | O | 1 | 2.5 | 0 | 1.33 | Samo za HE | 1.33 | Samo za HE | Opisno | 40 | 2025 | 0 | 0 | 0 | 0 | Samo za HE | Samo za HE | Samo za HE | Samo za HE | Samo za HE | Samo za HE | Samo za HE | 0 | 0
o(non)RES-DOB | Dobrava 110 | 14.1 | 0 | othg |  | ELES | O | 1 | 2.5 | 0 | 14.1 | Samo za HE | 14.1 | Samo za HE | Opisno | 40 | 2025 | 0 | 0 | 0 | 0 | Samo za HE | Samo za HE | Samo za HE | Samo za HE | Samo za HE | Samo za HE | Samo za HE | 0 | 0
BATT-DOB | Dobrava 110 | 1.55 | 0 | othg |  | ELES | O | 1 | 2.5 | 0 | 1.55 | Samo za HE | 1.55 | Samo za HE | Opisno | 40 | 2025 | 0 | 0 | 0 | 0 | Samo za HE | Samo za HE | Samo za HE | Samo za HE | Samo za HE | Samo za HE | Samo za HE | 0 | 0
PV-PDV | Podvelka 110 | 2.86 | 0 | pv |  | ELES | O | 1 | 2.5 | 0 | 2.86 | Samo za HE | 2.86 | Samo za HE | Opisno | 40 | 2025 | 0 | 0 | 0 | 0 | Samo za HE | Samo za HE | Samo za HE | Samo za HE | Samo za HE | Samo za HE | Samo za HE | 0 | 0
oRES-PDV | Podvelka 110 | 1.4514 | 0 | reng |  | ELES | O | 1 | 2.5 | 0 | 1.4514 | Samo za HE | 1.4514 | Samo za HE | Opisno | 40 | 2025 | 0 | 0 | 0 | 0 | Samo za HE | Samo za HE | Samo za HE | Samo za HE | Samo za HE | Samo za HE | Samo za HE | 0 | 0
BATT-PDV | Podvelka 110 | 0.59 | 0 | othg |  | ELES | O | 1 | 2.5 | 0 | 0.59 | Samo za HE | 0.59 | Samo za HE | Opisno | 40 | 2025 | 0 | 0 | 0 | 0 | Samo za HE | Samo za HE | Samo za HE | Samo za HE | Samo za HE | Samo za HE | Samo za HE | 0 | 0
PV-TEZ | Tezno 110 | 8.7 | 0 | pv |  | ELES | O | 1 | 2.5 | 0 | 8.7 | Samo za HE | 8.7 | Samo za HE | Opisno | 40 | 2025 | 0 | 0 | 0 | 0 | Samo za HE | Samo za HE | Samo za HE | Samo za HE | Samo za HE | Samo za HE | Samo za HE | 0 | 0
mHE-TEZ | Tezno 110 | 0.67 | 0 | mHE |  | ELES | O | 1 | 2.5 | 0 | 0.67 | Samo za HE | 0.67 | Samo za HE | Opisno | 40 | 2025 | 0 | 0 | 0 | 0 | Samo za HE | Samo za HE | Samo za HE | Samo za HE | Samo za HE | Samo za HE | Samo za HE | 0 | 0
o(non)RES-TEZ | Tezno 110 | 7.05 | 0 | othg |  | ELES | O | 1 | 2.5 | 0 | 7.05 | Samo za HE | 7.05 | Samo za HE | Opisno | 40 | 2025 | 0 | 0 | 0 | 0 | Samo za HE | Samo za HE | Samo za HE | Samo za HE | Samo za HE | Samo za HE | Samo za HE | 0 | 0
BATT-TEZ | Tezno 110 | 1.8 | 0 | othg |  | ELES | O | 1 | 2.5 | 0 | 1.8 | Samo za HE | 1.8 | Samo za HE | Opisno | 40 | 2025 | 0 | 0 | 0 | 0 | Samo za HE | Samo za HE | Samo za HE | Samo za HE | Samo za HE | Samo za HE | Samo za HE | 0 | 0
PV-RUS | Ruse 110 | 29.35 | 0 | pv |  | ELES | O | 1 | 2.5 | 0 | 29.35 | Samo za HE | 29.35 | Samo za HE | Opisno | 40 | 2025 | 0 | 0 | 0 | 0 | Samo za HE | Samo za HE | Samo za HE | Samo za HE | Samo za HE | Samo za HE | Samo za HE | 0 | 0
mHE-RUS | Ruse 110 | 0.99 | 0 | mHE |  | ELES | O | 1 | 2.5 | 0 | 0.99 | Samo za HE | 0.99 | Samo za HE | Opisno | 40 | 2025 | 0 | 0 | 0 | 0 | Samo za HE | Samo za HE | Samo za HE | Samo za HE | Samo za HE | Samo za HE | Samo za HE | 0 | 0
BATT-RUS | Ruse 110 | 6.08 | 0 | othg |  | ELES | O | 1 | 2.5 | 0 | 6.08 | Samo za HE | 6.08 | Samo za HE | Opisno | 40 | 2025 | 0 | 0 | 0 | 0 | Samo za HE | Samo za HE | Samo za HE | Samo za HE | Samo za HE | Samo za HE | Samo za HE | 0 | 0
PV-DBR | Dobrovnik 110 | 18.43 | 0 | pv |  | ELES | O | 1 | 2.5 | 0 | 18.43 | Samo za HE | 18.43 | Samo za HE | Opisno | 40 | 2025 | 0 | 0 | 0 | 0 | Samo za HE | Samo za HE | Samo za HE | Samo za HE | Samo za HE | Samo za HE | Samo za HE | 0 | 0
o(non)RES-DBR | Dobrovnik 110 | 0.89 | 0 | othg |  | ELES | O | 1 | 2.5 | 0 | 0.89 | Samo za HE | 0.89 | Samo za HE | Opisno | 40 | 2025 | 0 | 0 | 0 | 0 | Samo za HE | Samo za HE | Samo za HE | Samo za HE | Samo za HE | Samo za HE | Samo za HE | 0 | 0
BATT-DBR | Dobrovnik 110 | 3.82 | 0 | othg |  | ELES | O | 1 | 2.5 | 0 | 3.82 | Samo za HE | 3.82 | Samo za HE | Opisno | 40 | 2025 | 0 | 0 | 0 | 0 | Samo za HE | Samo za HE | Samo za HE | Samo za HE | Samo za HE | Samo za HE | Samo za HE | 0 | 0
PV-PBZ | Pobrezje 110 | 16.96 | 0 | pv |  | ELES | O | 1 | 2.5 | 0 | 16.96 | Samo za HE | 16.96 | Samo za HE | Opisno | 40 | 2025 | 0 | 0 | 0 | 0 | Samo za HE | Samo za HE | Samo za HE | Samo za HE | Samo za HE | Samo za HE | Samo za HE | 0 | 0
BATT-PBZ | Pobrezje 110 | 3.51 | 0 | othg |  | ELES | O | 1 | 2.5 | 0 | 3.51 | Samo za HE | 3.51 | Samo za HE | Opisno | 40 | 2025 | 0 | 0 | 0 | 0 | Samo za HE | Samo za HE | Samo za HE | Samo za HE | Samo za HE | Samo za HE | Samo za HE | 0 | 0
PV-ZRC | Zrece 110 | 23.25 | 0 | pv |  | ELES | O | 1 | 2.5 | 0 | 23.25 | Samo za HE | 23.25 | Samo za HE | Opisno | 40 | 2025 | 0 | 0 | 0 | 0 | Samo za HE | Samo za HE | Samo za HE | Samo za HE | Samo za HE | Samo za HE | Samo za HE | 0 | 0
BATT-ZRC | Zrece 110 | 4.82 | 0 | othg |  | ELES | O | 1 | 2.5 | 0 | 4.82 | Samo za HE | 4.82 | Samo za HE | Opisno | 40 | 2025 | 0 | 0 | 0 | 0 | Samo za HE | Samo za HE | Samo za HE | Samo za HE | Samo za HE | Samo za HE | Samo za HE | 0 | 0
PV-TRZ | Trzic 110 | 10.31 | 0 | pv |  | ELES | O | 1 | 2.5 | 0 | 10.31 | Samo za HE | 10.31 | Samo za HE | Opisno | 40 | 2025 | 0 | 0 | 0 | 0 | Samo za HE | Samo za HE | Samo za HE | Samo za HE | Samo za HE | Samo za HE | Samo za HE | 0 | 0
mHE-TRZ | Trzic 110 | 13.03 | 0 | mHE |  | ELES | O | 1 | 2.5 | 0 | 13.03 | Samo za HE | 13.03 | Samo za HE | Opisno | 40 | 2025 | 0 | 0 | 0 | 0 | Samo za HE | Samo za HE | Samo za HE | Samo za HE | Samo za HE | Samo za HE | Samo za HE | 0 | 0
o(non)RES-TRZ | Trzic 110 | 0.37 | 0 | othg |  | ELES | O | 1 | 2.5 | 0 | 0.37 | Samo za HE | 0.37 | Samo za HE | Opisno | 40 | 2025 | 0 | 0 | 0 | 0 | Samo za HE | Samo za HE | Samo za HE | Samo za HE | Samo za HE | Samo za HE | Samo za HE | 0 | 0
BATT-TRZ | Trzic 110 | 2.14 | 0 | othg |  | ELES | O | 1 | 2.5 | 0 | 2.14 | Samo za HE | 2.14 | Samo za HE | Opisno | 40 | 2025 | 0 | 0 | 0 | 0 | Samo za HE | Samo za HE | Samo za HE | Samo za HE | Samo za HE | Samo za HE | Samo za HE | 0 | 0
PV-JES | Jesenice 110 | 5.28 | 0 | pv |  | ELES | O | 1 | 2.5 | 0 | 5.28 | Samo za HE | 5.28 | Samo za HE | Opisno | 40 | 2025 | 0 | 0 | 0 | 0 | Samo za HE | Samo za HE | Samo za HE | Samo za HE | Samo za HE | Samo za HE | Samo za HE | 0 | 0
mHE-JES | Jesenice 110 | 6.11 | 0 | mHE |  | ELES | O | 1 | 2.5 | 0 | 6.11 | Samo za HE | 6.11 | Samo za HE | Opisno | 40 | 2025 | 0 | 0 | 0 | 0 | Samo za HE | Samo za HE | Samo za HE | Samo za HE | Samo za HE | Samo za HE | Samo za HE | 0 | 0
o(non)RES-JES | Jesenice 110 | 0.43 | 0 | othg |  | ELES | O | 1 | 2.5 | 0 | 0.43 | Samo za HE | 0.43 | Samo za HE | Opisno | 40 | 2025 | 0 | 0 | 0 | 0 | Samo za HE | Samo za HE | Samo za HE | Samo za HE | Samo za HE | Samo za HE | Samo za HE | 0 | 0
PV-ZLK | Zelezniki 110 | 6.11 | 0 | pv |  | ELES | O | 1 | 2.5 | 0 | 6.11 | Samo za HE | 6.11 | Samo za HE | Opisno | 40 | 2025 | 0 | 0 | 0 | 0 | Samo za HE | Samo za HE | Samo za HE | Samo za HE | Samo za HE | Samo za HE | Samo za HE | 0 | 0
mHE-ZLK | Zelezniki 110 | 1.68 | 0 | mHE |  | ELES | O | 1 | 2.5 | 0 | 1.68 | Samo za HE | 1.68 | Samo za HE | Opisno | 40 | 2025 | 0 | 0 | 0 | 0 | Samo za HE | Samo za HE | Samo za HE | Samo za HE | Samo za HE | Samo za HE | Samo za HE | 0 | 0
o(non)RES-ZLK | Zelezniki 110 | 0.8 | 0 | othg |  | ELES | O | 1 | 2.5 | 0 | 0.8 | Samo za HE | 0.8 | Samo za HE | Opisno | 40 | 2025 | 0 | 0 | 0 | 0 | Samo za HE | Samo za HE | Samo za HE | Samo za HE | Samo za HE | Samo za HE | Samo za HE | 0 | 0
BATT-ZLK | Zelezniki 110 | 1.27 | 0 | othg |  | ELES | O | 1 | 2.5 | 0 | 1.27 | Samo za HE | 1.27 | Samo za HE | Opisno | 40 | 2025 | 0 | 0 | 0 | 0 | Samo za HE | Samo za HE | Samo za HE | Samo za HE | Samo za HE | Samo za HE | Samo za HE | 0 | 0
PV-RDC | Radovljica 110 | 16.72 | 0 | pv |  | ELES | O | 1 | 2.5 | 0 | 16.72 | Samo za HE | 16.72 | Samo za HE | Opisno | 40 | 2025 | 0 | 0 | 0 | 0 | Samo za HE | Samo za HE | Samo za HE | Samo za HE | Samo za HE | Samo za HE | Samo za HE | 0 | 0
mHE-RDC | Radovljica 110 | 0.79 | 0 | mHE |  | ELES | O | 1 | 2.5 | 0 | 0.79 | Samo za HE | 0.79 | Samo za HE | Opisno | 40 | 2025 | 0 | 0 | 0 | 0 | Samo za HE | Samo za HE | Samo za HE | Samo za HE | Samo za HE | Samo za HE | Samo za HE | 0 | 0
o(non)RES-RDC | Radovljica 110 | 0.45 | 0 | othg |  | ELES | O | 1 | 2.5 | 0 | 0.45 | Samo za HE | 0.45 | Samo za HE | Opisno | 40 | 2025 | 0 | 0 | 0 | 0 | Samo za HE | Samo za HE | Samo za HE | Samo za HE | Samo za HE | Samo za HE | Samo za HE | 0 | 0
BATT-RDC | Radovljica 110 | 3.46 | 0 | othg |  | ELES | O | 1 | 2.5 | 0 | 3.46 | Samo za HE | 3.46 | Samo za HE | Opisno | 40 | 2025 | 0 | 0 | 0 | 0 | Samo za HE | Samo za HE | Samo za HE | Samo za HE | Samo za HE | Samo za HE | Samo za HE | 0 | 0
PV-BOH | Bohinj 110 | 4.73 | 0 | pv |  | ELES | O | 1 | 2.5 | 0 | 4.73 | Samo za HE | 4.73 | Samo za HE | Opisno | 40 | 2025 | 0 | 0 | 0 | 0 | Samo za HE | Samo za HE | Samo za HE | Samo za HE | Samo za HE | Samo za HE | Samo za HE | 0 | 0
mHE-BOH | Bohinj 110 | 0.57 | 0 | mHE |  | ELES | O | 1 | 2.5 | 0 | 0.57 | Samo za HE | 0.57 | Samo za HE | Opisno | 40 | 2025 | 0 | 0 | 0 | 0 | Samo za HE | Samo za HE | Samo za HE | Samo za HE | Samo za HE | Samo za HE | Samo za HE | 0 | 0
o(non)RES-BOH | Bohinj 110 | 2.77 | 0 | othg |  | ELES | O | 1 | 2.5 | 0 | 2.77 | Samo za HE | 2.77 | Samo za HE | Opisno | 40 | 2025 | 0 | 0 | 0 | 0 | Samo za HE | Samo za HE | Samo za HE | Samo za HE | Samo za HE | Samo za HE | Samo za HE | 0 | 0
BATT-BOH | Bohinj 110 | 0.98 | 0 | othg |  | ELES | O | 1 | 2.5 | 0 | 0.98 | Samo za HE | 0.98 | Samo za HE | Opisno | 40 | 2025 | 0 | 0 | 0 | 0 | Samo za HE | Samo za HE | Samo za HE | Samo za HE | Samo za HE | Samo za HE | Samo za HE | 0 | 0
PV-SKL | Skofja Loka 110 | 11.91 | 0 | pv |  | ELES | O | 1 | 2.5 | 0 | 11.91 | Samo za HE | 11.91 | Samo za HE | Opisno | 40 | 2025 | 0 | 0 | 0 | 0 | Samo za HE | Samo za HE | Samo za HE | Samo za HE | Samo za HE | Samo za HE | Samo za HE | 0 | 0
mHE-SKL | Skofja Loka 110 | 0.63 | 0 | mHE |  | ELES | O | 1 | 2.5 | 0 | 0.63 | Samo za HE | 0.63 | Samo za HE | Opisno | 40 | 2025 | 0 | 0 | 0 | 0 | Samo za HE | Samo za HE | Samo za HE | Samo za HE | Samo za HE | Samo za HE | Samo za HE | 0 | 0
o(non)RES-SKL | Skofja Loka 110 | 1.05 | 0 | othg |  | ELES | O | 1 | 2.5 | 0 | 1.05 | Samo za HE | 1.05 | Samo za HE | Opisno | 40 | 2025 | 0 | 0 | 0 | 0 | Samo za HE | Samo za HE | Samo za HE | Samo za HE | Samo za HE | Samo za HE | Samo za HE | 0 | 0
BATT-SKL | Skofja Loka 110 | 2.47 | 0 | othg |  | ELES | O | 1 | 2.5 | 0 | 2.47 | Samo za HE | 2.47 | Samo za HE | Opisno | 40 | 2025 | 0 | 0 | 0 | 0 | Samo za HE | Samo za HE | Samo za HE | Samo za HE | Samo za HE | Samo za HE | Samo za HE | 0 | 0
PV-LAB | Labore 110 | 29.23 | 0 | pv |  | ELES | O | 1 | 2.5 | 0 | 29.23 | Samo za HE | 29.23 | Samo za HE | Opisno | 40 | 2025 | 0 | 0 | 0 | 0 | Samo za HE | Samo za HE | Samo za HE | Samo za HE | Samo za HE | Samo za HE | Samo za HE | 0 | 0
mHE-LAB | Labore 110 | 1.82 | 0 | mHE |  | ELES | O | 1 | 2.5 | 0 | 1.82 | Samo za HE | 1.82 | Samo za HE | Opisno | 40 | 2025 | 0 | 0 | 0 | 0 | Samo za HE | Samo za HE | Samo za HE | Samo za HE | Samo za HE | Samo za HE | Samo za HE | 0 | 0
o(non)RES-LAB | Labore 110 | 5.22 | 0 | othg |  | ELES | O | 1 | 2.5 | 0 | 5.22 | Samo za HE | 5.22 | Samo za HE | Opisno | 40 | 2025 | 0 | 0 | 0 | 0 | Samo za HE | Samo za HE | Samo za HE | Samo za HE | Samo za HE | Samo za HE | Samo za HE | 0 | 0
BATT-LAB | Labore 110 | 6.06 | 0 | pv |  | ELES | O | 1 | 2.5 | 0 | 6.06 | Samo za HE | 6.06 | Samo za HE | Opisno | 40 | 2025 | 0 | 0 | 0 | 0 | Samo za HE | Samo za HE | Samo za HE | Samo za HE | Samo za HE | Samo za HE | Samo za HE | 0 | 0
PV-ZLP | Zlato Polje 110 | 24.78 | 0 | pv |  | ELES | O | 1 | 2.5 | 0 | 24.78 | Samo za HE | 24.78 | Samo za HE | Opisno | 40 | 2025 | 0 | 0 | 0 | 0 | Samo za HE | Samo za HE | Samo za HE | Samo za HE | Samo za HE | Samo za HE | Samo za HE | 0 | 0
mHE-ZLP | Zlato Polje 110 | 1.82 | 0 | mHE |  | ELES | O | 1 | 2.5 | 0 | 1.82 | Samo za HE | 1.82 | Samo za HE | Opisno | 40 | 2025 | 0 | 0 | 0 | 0 | Samo za HE | Samo za HE | Samo za HE | Samo za HE | Samo za HE | Samo za HE | Samo za HE | 0 | 0
o(non)RES-ZLP | Zlato Polje 110 | 5.22 | 0 | othg |  | ELES | O | 1 | 2.5 | 0 | 5.22 | Samo za HE | 5.22 | Samo za HE | Opisno | 40 | 2025 | 0 | 0 | 0 | 0 | Samo za HE | Samo za HE | Samo za HE | Samo za HE | Samo za HE | Samo za HE | Samo za HE | 0 | 0
BATT-ZLP | Zlato Polje 110 | 5.13 | 0 | othg |  | ELES | O | 1 | 2.5 | 0 | 5.13 | Samo za HE | 5.13 | Samo za HE | Opisno | 40 | 2025 | 0 | 0 | 0 | 0 | Samo za HE | Samo za HE | Samo za HE | Samo za HE | Samo za HE | Samo za HE | Samo za HE | 0 | 0
PV-BRN | Brnik 110 | 13.29 | 0 | pv |  | ELES | O | 1 | 2.5 | 0 | 13.29 | Samo za HE | 13.29 | Samo za HE | Opisno | 40 | 2025 | 0 | 0 | 0 | 0 | Samo za HE | Samo za HE | Samo za HE | Samo za HE | Samo za HE | Samo za HE | Samo za HE | 0 | 0
BATT-BRN | Brnik 110 | 2.75 | 0 | othg |  | ELES | O | 1 | 2.5 | 0 | 2.75 | Samo za HE | 2.75 | Samo za HE | Opisno | 40 | 2025 | 0 | 0 | 0 | 0 | Samo za HE | Samo za HE | Samo za HE | Samo za HE | Samo za HE | Samo za HE | Samo za HE | 0 | 0
PV-TRT | Trata 110 | 7.93 | 0 | pv |  | ELES | O | 1 | 2.5 | 0 | 7.93 | Samo za HE | 7.93 | Samo za HE | Opisno | 40 | 2025 | 0 | 0 | 0 | 0 | Samo za HE | Samo za HE | Samo za HE | Samo za HE | Samo za HE | Samo za HE | Samo za HE | 0 | 0
BATT-TRT | Trata 110 | 1.64 | 0 | othg |  | ELES | O | 1 | 2.5 | 0 | 1.64 | Samo za HE | 1.64 | Samo za HE | Opisno | 40 | 2025 | 0 | 0 | 0 | 0 | Samo za HE | Samo za HE | Samo za HE | Samo za HE | Samo za HE | Samo za HE | Samo za HE | 0 | 0
PV-KGO | KR.GORA110 | 4.5 | 0 | pv |  | ELES | O | 1 | 2.5 | 0 | 4.5 | Samo za HE | 4.5 | Samo za HE | Opisno | 40 | 2025 | 0 | 0 | 0 | 0 | Samo za HE | Samo za HE | Samo za HE | Samo za HE | Samo za HE | Samo za HE | Samo za HE | 0 | 0
BATT-KGO | KR.GORA110 | 0.93 | 0 | othg |  | ELES | O | 1 | 2.5 | 0 | 0.93 | Samo za HE | 0.93 | Samo za HE | Opisno | 40 | 2025 | 0 | 0 | 0 | 0 | Samo za HE | Samo za HE | Samo za HE | Samo za HE | Samo za HE | Samo za HE | Samo za HE | 0 | 0
PV-PRI | Primskovo 110 | 23.92 | 0 | pv |  | ELES | O | 1 | 2.5 | 0 | 23.92 | Samo za HE | 23.92 | Samo za HE | Opisno | 40 | 2025 | 0 | 0 | 0 | 0 | Samo za HE | Samo za HE | Samo za HE | Samo za HE | Samo za HE | Samo za HE | Samo za HE | 0 | 0
mHE-PRI | Primskovo 110 | 1.82 | 0 | mHE |  | ELES | O | 1 | 2.5 | 0 | 1.82 | Samo za HE | 1.82 | Samo za HE | Opisno | 40 | 2025 | 0 | 0 | 0 | 0 | Samo za HE | Samo za HE | Samo za HE | Samo za HE | Samo za HE | Samo za HE | Samo za HE | 0 | 0
o(non)RES-PRI | Primskovo 110 | 5.22 | 0 | othg |  | ELES | O | 1 | 2.5 | 0 | 5.22 | Samo za HE | 5.22 | Samo za HE | Opisno | 40 | 2025 | 0 | 0 | 0 | 0 | Samo za HE | Samo za HE | Samo za HE | Samo za HE | Samo za HE | Samo za HE | Samo za HE | 0 | 0
BATT-PRI | Primskovo 110 | 4.96 | 0 | othg |  | ELES | O | 1 | 2.5 | 0 | 4.96 | Samo za HE | 4.96 | Samo za HE | Opisno | 40 | 2025 | 0 | 0 | 0 | 0 | Samo za HE | Samo za HE | Samo za HE | Samo za HE | Samo za HE | Samo za HE | Samo za HE | 0 | 0
BATT-JES | Jeklarna ACRONI 110 | 12.6 | 0 | stor |  | ELES | O | 1 | 2.5 | 0 | 12.6 | Samo za HE | 12.6 | Samo za HE | Opisno | 40 | 2025 | 0 | 0 | 0 | 0 | Samo za HE | Samo za HE | Samo za HE | Samo za HE | Samo za HE | Samo za HE | Samo za HE | 0 | 0
PV-KID | Kidričevo 110 | 15.52 | 0 | pv |  | ELES | O | 1 | 2.5 | 0 | 15.52 | Samo za HE | 15.52 | Samo za HE | Opisno | 40 | 2025 | 0 | 0 | 0 | 0 | Samo za HE | Samo za HE | Samo za HE | Samo za HE | Samo za HE | Samo za HE | Samo za HE | 0 | 0
BATT-TAL | Kidričevo 110 | 15 | 0 | stor |  | ELES | O | 1 | 2.5 | 0 | 15 | Samo za HE | 15 | Samo za HE | Opisno | 40 | 2025 | 0 | 0 | 0 | 0 | Samo za HE | Samo za HE | Samo za HE | Samo za HE | Samo za HE | Samo za HE | Samo za HE | 0 | 0
o(non)RES-KID | Kidričevo 110 | 0.92 | 0 | othg |  | ELES | O | 1 | 2.5 | 0 | 0.92 | Samo za HE | 0.92 | Samo za HE | Opisno | 40 | 2025 | 0 | 0 | 0 | 0 | Samo za HE | Samo za HE | Samo za HE | Samo za HE | Samo za HE | Samo za HE | Samo za HE | 0 | 0
mHE-SAL | Salonit 110 | 2.52 | 0 | mHE |  | ELES | O | 1 | 2.5 | 0 | 2.52 | Samo za HE | 2.52 | Samo za HE | Opisno | 40 | 2025 | 0 | 0 | 0 | 0 | Samo za HE | Samo za HE | Samo za HE | Samo za HE | Samo za HE | Samo za HE | Samo za HE | 0 | 0
G1 | KOZ400 | 210 | 0 | pump |  | ELES | N | 1 | 2.5 | 0 | 210 | Samo za HE | 210 | Samo za HE | Opisno | 40 | 2025 | 0 | 0 | 0 | 0 | Samo za HE | Samo za HE | Samo za HE | Samo za HE | Samo za HE | Samo za HE | Samo za HE | 0 | 0
G2 | KOZ400 | 210 | 0 | pump |  | ELES | N | 1 | 2.5 | 0 | 210 | Samo za HE | 210 | Samo za HE | Opisno | 40 | 2025 | 0 | 0 | 0 | 0 | Samo za HE | Samo za HE | Samo za HE | Samo za HE | Samo za HE | Samo za HE | Samo za HE | 0 | 0
JEK2 | Krsko 400 | 1100 | 0 | nuc | NEK | GEN | N | 1 | 2.5 | 0 | 1100 | Samo za HE | 1100 | Samo za HE | Opisno | 40 | 2025 | 0 | 0 | 0 | 0 | Samo za HE | Samo za HE | Samo za HE | Samo za HE | Samo za HE | Samo za HE | Samo za HE | 0 | 0
TES-PPE51 | TE Sostanj 110 | 42 | 42 | gas | TES | TES | O | 1 | 2.5 | 2 | 7 | Samo za HE | 999 | Samo za HE | Opisno | 40 | 2025 | 0 | 250 | 0 | 0 | Samo za HE | Samo za HE | Samo za HE | Samo za HE | Samo za HE | Samo za HE | Samo za HE | 0 | 0
TES-PPE52 | TE Sostanj 110 | 42 | 42 | gas | TES | TES | O | 1 | 2.5 | 2 | 7 | Samo za HE | 999 | Samo za HE | Opisno | 40 | 2025 | 0 | 250 | 0 | 0 | Samo za HE | Samo za HE | Samo za HE | Samo za HE | Samo za HE | Samo za HE | Samo za HE | 0 | 0
JEK2-1 | Krsko 400 | 1100 | 0 | nuc | GEN | GEN | N | 1 | 0 | 2880 | 55 | Samo za HE | 55 | Samo za HE | Na 18 mesecev. | 60 | 2040 | 0 | 0 | 0 | 0 | Samo za HE | Samo za HE | Samo za HE | Samo za HE | Samo za HE | Samo za HE | Samo za HE | 0 | 0
JEK2-2 | Krsko 400 | 1200 | 0 | nuc | GEN | GEN | N | 1 | 0 | 2880 | 60 | Samo za HE | 60 | Samo za HE | Na 18 mesecev. | 60 | 2040 | 0 | 0 | 0 | 0 | Samo za HE | Samo za HE | Samo za HE | Samo za HE | Samo za HE | Samo za HE | Samo za HE | 0 | 0
JEK2-3 | Krsko 400 | 1650 | 0 | nuc | GEN | GEN | N | 1 | 0 | 2880 | 82.5 | Samo za HE | 82.5 | Samo za HE | Na 18 mesecev. | 60 | 2040 | 0 | 0 | 0 | 0 | Samo za HE | Samo za HE | Samo za HE | Samo za HE | Samo za HE | Samo za HE | Samo za HE | 0 | 0
SMR-1 | Krsko 400 | 100 | 0 | nuc | GEN | GEN | N | 1 | 0 | 2880 | 5 | Samo za HE | 5 | Samo za HE | Na 18 mesecev. | 60 | 2040 | 0 | 0 | 0 | 0 | Samo za HE | Samo za HE | Samo za HE | Samo za HE | Samo za HE | Samo za HE | Samo za HE | 0 | 0
SMR-2 | Krsko 400 | 300 | 0 | nuc | GEN | GEN | N | 1 | 0 | 2880 | 15 | Samo za HE | 15 | Samo za HE | Na 18 mesecev. | 60 | 2040 | 0 | 0 | 0 | 0 | Samo za HE | Samo za HE | Samo za HE | Samo za HE | Samo za HE | Samo za HE | Samo za HE | 0 | 0
SMR-3 | Krsko 400 | 600 | 0 | nuc | GEN | GEN | N | 1 | 0 | 2880 | 30 | Samo za HE | 30 | Samo za HE | Na 18 mesecev. | 60 | 2040 | 0 | 0 | 0 | 0 | Samo za HE | Samo za HE | Samo za HE | Samo za HE | Samo za HE | Samo za HE | Samo za HE | 0 | 0
SMR-4 | TE Sostanj 400 | 100 | 0 | nuc | GEN | GEN | N | 1 | 0 | 2880 | 5 | Samo za HE | 5 | Samo za HE | Na 18 mesecev. | 60 | 2040 | 0 | 0 | 0 | 0 | Samo za HE | Samo za HE | Samo za HE | Samo za HE | Samo za HE | Samo za HE | Samo za HE | 0 | 0
SMR-5 | TE Sostanj 400 | 300 | 0 | nuc | GEN | GEN | N | 1 | 0 | 2880 | 15 | Samo za HE | 15 | Samo za HE | Na 18 mesecev. | 60 | 2040 | 0 | 0 | 0 | 0 | Samo za HE | Samo za HE | Samo za HE | Samo za HE | Samo za HE | Samo za HE | Samo za HE | 0 | 0
SMR-6 | TE Sostanj 400 | 600 | 0 | nuc | GEN | GEN | N | 1 | 0 | 2880 | 30 | Samo za HE | 30 | Samo za HE | Na 18 mesecev. | 60 | 2040 | 0 | 0 | 0 | 0 | Samo za HE | Samo za HE | Samo za HE | Samo za HE | Samo za HE | Samo za HE | Samo za HE | 0 | 0
SMR-7 | Bericevo 400 | 100 | 0 | nuc | GEN | GEN | N | 1 | 0 | 2880 | 5 | Samo za HE | 5 | Samo za HE | Na 18 mesecev. | 60 | 2040 | 0 | 0 | 0 | 0 | Samo za HE | Samo za HE | Samo za HE | Samo za HE | Samo za HE | Samo za HE | Samo za HE | 0 | 0
SMR-8 | Bericevo 400 | 300 | 0 | nuc | GEN | GEN | N | 1 | 0 | 2880 | 15 | Samo za HE | 15 | Samo za HE | Na 18 mesecev. | 60 | 2040 | 0 | 0 | 0 | 0 | Samo za HE | Samo za HE | Samo za HE | Samo za HE | Samo za HE | Samo za HE | Samo za HE | 0 | 0
SMR-9 | Bericevo 400 | 600 | 0 | nuc | GEN | GEN | N | 1 | 0 | 2880 | 30 | Samo za HE | 30 | Samo za HE | Na 18 mesecev. | 60 | 2040 | 0 | 0 | 0 | 0 | Samo za HE | Samo za HE | Samo za HE | Samo za HE | Samo za HE | Samo za HE | Samo za HE | 0 | 0
SMR-10 | Cirkovce 400 | 100 | 0 | nuc | GEN | GEN | N | 1 | 0 | 2880 | 5 | Samo za HE | 5 | Samo za HE | Na 18 mesecev. | 60 | 2040 | 0 | 0 | 0 | 0 | Samo za HE | Samo za HE | Samo za HE | Samo za HE | Samo za HE | Samo za HE | Samo za HE | 0 | 0
SMR-11 | Cirkovce 400 | 300 | 0 | nuc | GEN | GEN | N | 1 | 0 | 2880 | 15 | Samo za HE | 15 | Samo za HE | Na 18 mesecev. | 60 | 2040 | 0 | 0 | 0 | 0 | Samo za HE | Samo za HE | Samo za HE | Samo za HE | Samo za HE | Samo za HE | Samo za HE | 0 | 0
SMR-12 | Cirkovce 400 | 600 | 0 | nuc | GEN | GEN | N | 1 | 0 | 2880 | 30 | Samo za HE | 30 | Samo za HE | Na 18 mesecev. | 60 | 2040 | 0 | 0 | 0 | 0 | Samo za HE | Samo za HE | Samo za HE | Samo za HE | Samo za HE | Samo za HE | Samo za HE | 0 | 0
BATT-2025-OU | / | 300 | 0 | stor |  | ELES | N | 1 | 2.5 | 0 | 300 | Samo za HE | 300 | Samo za HE | Opisno | 40 | 2025 | 0 | 0 | 0 | 470 | Samo za HE | Samo za HE | Samo za HE | Samo za HE | Samo za HE | Samo za HE | Samo za HE | 0 | 0
BATT-2025-DU-JE | / | 200 | 0 | stor |  | ELES | N | 1 | 2.5 | 0 | 200 | Samo za HE | 200 | Samo za HE | Opisno | 40 | 2025 | 0 | 0 | 0 | 470 | Samo za HE | Samo za HE | Samo za HE | Samo za HE | Samo za HE | Samo za HE | Samo za HE | 0 | 0
BATT-2025-DU-OVE | / | 200 | 0 | stor |  | ELES | N | 1 | 2.5 | 0 | 200 | Samo za HE | 200 | Samo za HE | Opisno | 40 | 2025 | 0 | 0 | 0 | 470 | Samo za HE | Samo za HE | Samo za HE | Samo za HE | Samo za HE | Samo za HE | Samo za HE | 0 | 0
BATT-2030-OU | / | 400 | 0 | stor |  | ELES | N | 1 | 2.5 | 0 | 400 | Samo za HE | 400 | Samo za HE | Opisno | 40 | 2030 | 0 | 0 | 0 | 350 | Samo za HE | Samo za HE | Samo za HE | Samo za HE | Samo za HE | Samo za HE | Samo za HE | 0 | 0
BATT-2030-DU-JE | / | 400 | 0 | stor |  | ELES | N | 1 | 2.5 | 0 | 400 | Samo za HE | 400 | Samo za HE | Opisno | 40 | 2030 | 0 | 0 | 0 | 350 | Samo za HE | Samo za HE | Samo za HE | Samo za HE | Samo za HE | Samo za HE | Samo za HE | 0 | 0
BATT-2030-DU-OVE | / | 400 | 0 | stor |  | ELES | N | 1 | 2.5 | 0 | 400 | Samo za HE | 400 | Samo za HE | Opisno | 40 | 2030 | 0 | 0 | 0 | 350 | Samo za HE | Samo za HE | Samo za HE | Samo za HE | Samo za HE | Samo za HE | Samo za HE | 0 | 0
BATT-2035-OU | / | 500 | 0 | stor |  | ELES | N | 1 | 2.5 | 0 | 500 | Samo za HE | 500 | Samo za HE | Opisno | 40 | 2035 | 0 | 0 | 0 | 290 | Samo za HE | Samo za HE | Samo za HE | Samo za HE | Samo za HE | Samo za HE | Samo za HE | 0 | 0
BATT-2035-DU-JE | / | 650 | 0 | stor |  | ELES | N | 1 | 2.5 | 0 | 650 | Samo za HE | 650 | Samo za HE | Opisno | 40 | 2035 | 0 | 0 | 0 | 290 | Samo za HE | Samo za HE | Samo za HE | Samo za HE | Samo za HE | Samo za HE | Samo za HE | 0 | 0
BATT-2035-DU-OVE | / | 750 | 0 | stor |  | ELES | N | 1 | 2.5 | 0 | 750 | Samo za HE | 750 | Samo za HE | Opisno | 40 | 2035 | 0 | 0 | 0 | 290 | Samo za HE | Samo za HE | Samo za HE | Samo za HE | Samo za HE | Samo za HE | Samo za HE | 0 | 0
BATT-2040-OU | / | 600 | 0 | stor |  | ELES | N | 1 | 2.5 | 0 | 600 | Samo za HE | 600 | Samo za HE | Opisno | 40 | 2040 | 0 | 0 | 0 | 260 | Samo za HE | Samo za HE | Samo za HE | Samo za HE | Samo za HE | Samo za HE | Samo za HE | 0 | 0
BATT-2040-DU-JE | / | 1000 | 0 | stor |  | ELES | N | 1 | 2.5 | 0 | 1000 | Samo za HE | 1000 | Samo za HE | Opisno | 40 | 2040 | 0 | 0 | 0 | 260 | Samo za HE | Samo za HE | Samo za HE | Samo za HE | Samo za HE | Samo za HE | Samo za HE | 0 | 0
BATT-2040-DU-OVE | / | 1300 | 0 | stor |  | ELES | N | 1 | 2.5 | 0 | 1300 | Samo za HE | 1300 | Samo za HE | Opisno | 40 | 2040 | 0 | 0 | 0 | 260 | Samo za HE | Samo za HE | Samo za HE | Samo za HE | Samo za HE | Samo za HE | Samo za HE | 0 | 0
BATT-2045-OU | / | 700 | 0 | stor |  | ELES | N | 1 | 2.5 | 0 | 700 | Samo za HE | 700 | Samo za HE | Opisno | 40 | 2045 | 0 | 0 | 0 | 240 | Samo za HE | Samo za HE | Samo za HE | Samo za HE | Samo za HE | Samo za HE | Samo za HE | 0 | 0
BATT-2045-DU-JE | / | 1100 | 0 | stor |  | ELES | N | 1 | 2.5 | 0 | 1100 | Samo za HE | 1100 | Samo za HE | Opisno | 40 | 2045 | 0 | 0 | 0 | 240 | Samo za HE | Samo za HE | Samo za HE | Samo za HE | Samo za HE | Samo za HE | Samo za HE | 0 | 0
BATT-2045-DU-OVE | / | 2000 | 0 | stor |  | ELES | N | 1 | 2.5 | 0 | 2000 | Samo za HE | 2000 | Samo za HE | Opisno | 40 | 2045 | 0 | 0 | 0 | 240 | Samo za HE | Samo za HE | Samo za HE | Samo za HE | Samo za HE | Samo za HE | Samo za HE | 0 | 0
BATT-2050-OU | / | 800 | 0 | stor |  | ELES | N | 1 | 2.5 | 0 | 800 | Samo za HE | 800 | Samo za HE | Opisno | 40 | 2050 | 0 | 0 | 0 | 230 | Samo za HE | Samo za HE | Samo za HE | Samo za HE | Samo za HE | Samo za HE | Samo za HE | 0 | 0
BATT-2050-DU-JE | / | 1200 | 0 | stor |  | ELES | N | 1 | 2.5 | 0 | 1200 | Samo za HE | 1200 | Samo za HE | Opisno | 40 | 2050 | 0 | 0 | 0 | 230 | Samo za HE | Samo za HE | Samo za HE | Samo za HE | Samo za HE | Samo za HE | Samo za HE | 0 | 0
BATT-2050-DU-OVE | / | 2200 | 0 | stor |  | ELES | N | 1 | 2.5 | 0 | 2200 | Samo za HE | 2200 | Samo za HE | Opisno | 40 | 2050 | 0 | 0 | 0 | 230 | Samo za HE | Samo za HE | Samo za HE | Samo za HE | Samo za HE | Samo za HE | Samo za HE | 0 | 0
Note on AB109: Miran Kavrečič: Skupen za elektrarno
Note on AB114: Miran Kavrečič: Za jez